## 06.04.01.060
Capítulo: 06 Fachadas y particiones
Subcapítulo: 06.04 Particiones de yeso laminado y sistemas secos |  |  |  | Apartado: 06.04.01 Tabiquería de yeso laminado
06.04.01.060 | ud | Refuerzo interior para anclaje de cargas en tabique de yeso laminado.
Colocación de refuerzo interior de madera o perfil metálico entre montantes del tabique de yeso laminado, en la posición prevista para colgar mobiliario, televisores, lavamanos suspendidos, barras de apoyo o cualquier carga puntual. Debe replantearse y montarse antes de cerrar el tabique: resolverlo después obliga a abrir la placa. Incluye el replanteo de la altura y posición exactas según el elemento a soportar, el corte y fijación del refuerzo a los montantes, y el registro de su posición en el plano para poder localizarlo una vez cerrado y acabado el tabique. Medido por refuerzo realmente colocado.
Código |  |  | Unidad | Descripción | Rendimiento | Precio unitario | Importe
1 |  |  |  | Materiales
MT-REFUERZO-PYL |  |  | m | Refuerzo interior de madera o perfil metálico para anclaje de cargas en tabique de yeso laminado. | 0.8 | 3.2 | 2.56
MT-TORN |  |  | ud | Tornillería y fijaciones mecánicas para montaje de estructura y placas. | 8 | 0.03 | 0.24
[5 empty] | Subtotal materiales: |  | 2.8
2 |  |  |  | Equipo y maquinaria
MQ-ATORN |  |  | h | Atornilladora eléctrica para placa de yeso laminado, incluida amortización y consumo. | 0.08 | 1.4 | 0.11
[5 empty] | Subtotal equipo y maquinaria: |  | 0.11
3 |  |  |  | Mano de obra
MO-OF1-MON |  |  | h | Oficial de 1ª montador de prefabricados interiores. | 0.22 | 5.5 | 1.21
MO-AYU |  |  | h | Ayudante. | 0.11 | 3.5 | 0.39
[5 empty] | Subtotal mano de obra: |  | 1.6
4 |  |  |  | Costes directos complementarios
|  |  | % | Costes directos complementarios | 1 | 4.51 | 0.05
[5 empty] | Costes directos (1+2+3+4): |  | 4.56