## 06.05.01.030
Capítulo: 06 Fachadas y particiones
Subcapítulo: 06.05 Particiones ligeras, móviles y acristaladas |  |  |  | Apartado: 06.05.01 Tabiquería de otros materiales
06.05.01.030 | m² | Tabique de paneles livianos prefabricados.
Tabique ejecutado con paneles livianos prefabricados de núcleo aligerado y caras de mortero, montados machihembrados entre sí y recibidos en piso y techo. Su ventaja es la rapidez de montaje y el bajo peso propio, lo que lo hace idóneo para dividir sobre losas existentes sin sobrecargarlas, situación frecuente en remodelación de plantas altas. Incluye el replanteo, la fijación de la guía inferior, el montaje de los paneles con adhesivo en las juntas machihembradas, el ajuste y acuñado contra el techo, el sellado del perímetro y el tratamiento de juntas dejando la superficie lista para pintar. Medido a cinta corrida descontando huecos mayores de 2 m².
Código |  |  | Unidad | Descripción | Rendimiento | Precio unitario | Importe
1 |  |  |  | Materiales
MT-PANEL-LIV |  |  | m2 | Panel liviano prefabricado de núcleo aligerado con caras de mortero, para tabiquería. | 1.06 | 14 | 14.84
MT-CEMENTO |  |  | kg | Cemento Portland gris tipo I, en saco. Para mortero de pega. | 1.088 | 0.225 | 0.24
MT-ARENA |  |  | m3 | Arena lavada de río, puesta en obra, para camas de asiento y rellenos de zanja. Para mortero de pega. | 0.00336 | 22 | 0.07
MT-AGUA-OBRA |  |  | m3 | Agua para amasado, humectación de rellenos y compactación. Para mortero de pega. | 0.00064 | 1.6 | 0
MT-SELLA-ELAST |  |  | l | Sellador elástico de poliuretano para juntas de movimiento y encuentros. | 0.18 | 32 | 5.76
MT-MALLA-JUNTA |  |  | m | Malla o banda de refuerzo para juntas entre materiales distintos y encuentros con estructura. | 1.8 | 1.2 | 2.16
MT-PYL-PASTA |  |  | kg | Pasta de juntas y cinta de papel microperforada para tratamiento de uniones. | 0.6 | 1.05 | 0.63
[5 empty] | Subtotal materiales: |  | 23.7
2 |  |  |  | Equipo y maquinaria
MQ-SIERRA |  |  | h | Sierra circular o motosierra para corte de elementos de madera. | 0.07 | 2.9 | 0.2
[5 empty] | Subtotal equipo y maquinaria: |  | 0.2
3 |  |  |  | Mano de obra
MO-OF1-MON |  |  | h | Oficial de 1ª montador de prefabricados interiores. | 0.32 | 5.5 | 1.76
MO-AYU-ESP |  |  | h | Ayudante especializado. | 0.28 | 4 | 1.12
[5 empty] | Subtotal mano de obra: |  | 2.88
4 |  |  |  | Costes directos complementarios
|  |  | % | Costes directos complementarios | 1 | 26.78 | 0.27
[5 empty] | Costes directos (1+2+3+4): |  | 27.05