## 06.05.02.010
Capítulo: 06 Fachadas y particiones
Subcapítulo: 06.05 Particiones ligeras, móviles y acristaladas |  |  |  | Apartado: 06.05.02 Mamparas y tabiques móviles
06.05.02.010 | m² | Mampara divisoria de oficina.
Suministro e instalación de mampara divisoria de oficina, ciega, acristalada o mixta, con su perfilería, paneles, juntas y remates. Su ventaja es ser desmontable y reconfigurable sin obra, lo que la hace idónea en locales en alquiler o con distribución cambiante. Incluye el replanteo de la línea, la fijación de las guías a piso y techo con sellado acústico, el montaje de los montantes aplomados, la colocación de paneles y vidrios con sus juntas, el ajuste de puertas si las hubiera y el remate perimetral. Medido en superficie realmente ejecutada.
Código |  |  | Unidad | Descripción | Rendimiento | Precio unitario | Importe
1 |  |  |  | Materiales
MT-MAMPARA-OFI |  |  | m2 | Sistema de mampara divisoria de oficina, con perfilería, paneles y juntas. | 1.05 | 48 | 50.4
MT-SELLA-ELAST |  |  | l | Sellador elástico de poliuretano para juntas de movimiento y encuentros. | 0.14 | 32 | 4.48
MT-TORN |  |  | ud | Tornillería y fijaciones mecánicas para montaje de estructura y placas. | 18 | 0.03 | 0.54
MT-PERNO-ANCLA |  |  | ud | Perno de anclaje de acero con tuerca y arandela, para fijación de placa base. | 1.6 | 2.2 | 3.52
[5 empty] | Subtotal materiales: |  | 58.94
2 |  |  |  | Equipo y maquinaria
MQ-ATORN |  |  | h | Atornilladora eléctrica para placa de yeso laminado, incluida amortización y consumo. | 0.18 | 1.4 | 0.25
MQ-TALADRO |  |  | h | Taladro percutor con brocas, incluida amortización y consumo. | 0.15 | 1.5 | 0.22
[5 empty] | Subtotal equipo y maquinaria: |  | 0.47
3 |  |  |  | Mano de obra
MO-OF1-MON |  |  | h | Oficial de 1ª montador de prefabricados interiores. | 0.68 | 5.5 | 3.74
MO-AYU-ESP |  |  | h | Ayudante especializado. | 0.45 | 4 | 1.8
[5 empty] | Subtotal mano de obra: |  | 5.54
4 |  |  |  | Costes directos complementarios
|  |  | % | Costes directos complementarios | 1 | 64.95 | 0.65
[5 empty] | Costes directos (1+2+3+4): |  | 65.6