## 06.06.01.010
Capítulo: 06 Fachadas y particiones
Subcapítulo: 06.06 Dinteles, frentes de losa y remates de vano |  |  |  | Apartado: 06.06.01 Dinteles y remates de vano
06.06.01.010 | m | Dintel prefabricado de concreto sobre vano.
Colocación de dintel prefabricado de concreto armado sobre vano de puerta o ventana en pared de mampostería, con la entrega mínima de apoyo a cada lado. Incluye la comprobación de que el apoyo disponible a cada lado alcanza la entrega mínima exigida, requisito del que depende que el dintel trabaje como tal y no se limite a rellenar el hueco, la nivelación del asiento con mortero, la colocación de la pieza a nivel y plomo, el macizado de los apoyos y el relleno de la junta superior. Medido en longitud realmente colocada, incluidas las entregas.
Código |  |  | Unidad | Descripción | Rendimiento | Precio unitario | Importe
1 |  |  |  | Materiales
MT-DINTEL-PREF |  |  | m | Dintel prefabricado de concreto armado para vanos de puerta y ventana. | 1.05 | 6.5 | 6.83
MT-CEMENTO |  |  | kg | Cemento Portland gris tipo I, en saco. Para mortero de pega. | 1.53 | 0.225 | 0.34
MT-ARENA |  |  | m3 | Arena lavada de río, puesta en obra, para camas de asiento y rellenos de zanja. Para mortero de pega. | 0.004725 | 22 | 0.1
MT-AGUA-OBRA |  |  | m3 | Agua para amasado, humectación de rellenos y compactación. Para mortero de pega. | 0.0009 | 1.6 | 0
[5 empty] | Subtotal materiales: |  | 7.27
2 |  |  |  | Equipo y maquinaria
MQ-MEZCL |  |  | h | Mezcladora de concreto y mortero de 1 saco, incluida amortización y combustible. | 0.03 | 3.6 | 0.11
[5 empty] | Subtotal equipo y maquinaria: |  | 0.11
3 |  |  |  | Mano de obra
MO-OF1-ALB |  |  | h | Oficial de 1ª albañil. | 0.28 | 5.5 | 1.54
MO-AYU |  |  | h | Ayudante. | 0.28 | 3.5 | 0.98
[5 empty] | Subtotal mano de obra: |  | 2.52
4 |  |  |  | Costes directos complementarios
|  |  | % | Costes directos complementarios | 1 | 9.9 | 0.1
[5 empty] | Costes directos (1+2+3+4): |  | 10