## 06.06.01.030
Capítulo: 06 Fachadas y particiones
Subcapítulo: 06.06 Dinteles, frentes de losa y remates de vano |  |  |  | Apartado: 06.06.01 Dinteles y remates de vano
06.06.01.030 | m | Brocal o antepecho de ventana.
Formación del brocal o antepecho de ventana en pared de mampostería, con su remate superior conformado con la pendiente hacia el exterior que evacúa el agua de lluvia. Esa pendiente y el goterón inferior son lo que impide que el agua escurra por la fachada y termine filtrando bajo la ventana, patología muy frecuente cuando el brocal se ejecuta plano. Incluye el replanteo de la cota, la ejecución de la fábrica del antepecho, la conformación de la pendiente y del goterón, y el macizado de los apoyos laterales. No incluye el alféizar de acabado. Medido en longitud realmente ejecutada.
Código |  |  | Unidad | Descripción | Rendimiento | Precio unitario | Importe
1 |  |  |  | Materiales
MT-BLQ-15 |  |  | ud | Bloque de concreto hueco de 15x20x40 cm. | 5.2 | 0.62 | 3.22
MT-CEMENTO |  |  | kg | Cemento Portland gris tipo I, en saco. Para mortero de pega y mortero de friso. | 5.46 | 0.225 | 1.23
MT-ARENA |  |  | m3 | Arena lavada de río, puesta en obra, para camas de asiento y rellenos de zanja. Para mortero de pega y mortero de friso. | 0.01785 | 22 | 0.39
MT-AGUA-OBRA |  |  | m3 | Agua para amasado, humectación de rellenos y compactación. Para mortero de pega y mortero de friso. | 0.00356 | 1.6 | 0.01
[5 empty] | Subtotal materiales: |  | 4.85
2 |  |  |  | Equipo y maquinaria
MQ-MEZCL |  |  | h | Mezcladora de concreto y mortero de 1 saco, incluida amortización y combustible. | 0.06 | 3.6 | 0.22
[5 empty] | Subtotal equipo y maquinaria: |  | 0.22
3 |  |  |  | Mano de obra
MO-OF1-ALB |  |  | h | Oficial de 1ª albañil. | 0.38 | 5.5 | 2.09
MO-AYU |  |  | h | Ayudante. | 0.32 | 3.5 | 1.12
[5 empty] | Subtotal mano de obra: |  | 3.21
4 |  |  |  | Costes directos complementarios
|  |  | % | Costes directos complementarios | 1 | 8.28 | 0.08
[5 empty] | Costes directos (1+2+3+4): |  | 8.36