## 06.09.01.010
Capítulo: 06 Fachadas y particiones
Subcapítulo: 06.09 Limpieza, restauración y tratamiento de fachadas |  |  |  | Apartado: 06.09.01 Limpieza y tratamiento de fachadas
06.09.01.010 | m² | Limpieza de fachada con hidrolavado.
Limpieza de fachada mediante hidrolavado a presión regulada según el tipo de soporte, con retirada de polvo, hollín y depósitos superficiales. La presión debe ajustarse al material: la que limpia un concreto sano descarna un friso envejecido o abre la junta de un ladrillo visto, de modo que se ensaya siempre en una zona poco visible antes de atacar el paño. Incluye la protección de carpinterías, mecanismos y del paso a pie de fachada, el acordonamiento, el lavado por paños de arriba hacia abajo, el enjuague y la recogida del agua de escorrentía. Medido en superficie realmente ejecutada.
Código |  |  | Unidad | Descripción | Rendimiento | Precio unitario | Importe
1 |  |  |  | Materiales
MT-CONS-LIMP |  |  | m2 | Consumibles de limpieza final: detergentes, desincrustantes, paños y bolsas. | 0.35 | 0.35 | 0.12
MT-PROT-OBRA |  |  | m2 | Protección de obra con plástico, cartón corrugado y cinta de enmascarar. | 0.2 | 0.35 | 0.07
[5 empty] | Subtotal materiales: |  | 0.19
2 |  |  |  | Equipo y maquinaria
MQ-HIDROLAV |  |  | h | Hidrolavadora de presión para limpieza de fachadas, pisos y acabados. | 0.12 | 4.2 | 0.5
MQ-ANDAMIO |  |  | h | Andamio tubular o de borriquetas para trabajos en altura, incluido montaje y desmontaje amortizados. | 0.18 | 1.9 | 0.34
[5 empty] | Subtotal equipo y maquinaria: |  | 0.84
3 |  |  |  | Mano de obra
MO-AYU-ESP |  |  | h | Ayudante especializado. | 0.13 | 4 | 0.52
MO-AYU |  |  | h | Ayudante. | 0.13 | 3.5 | 0.46
[5 empty] | Subtotal mano de obra: |  | 0.98
4 |  |  |  | Costes directos complementarios
|  |  | % | Costes directos complementarios | 1 | 2.01 | 0.02
[5 empty] | Costes directos (1+2+3+4): |  | 2.03