## 07.03.01.010
Capítulo: 07 Carpintería, herrería, vidrios y protección solar
Subcapítulo: 07.03 Ventanas, balconeras y paños fijos |  |  |  | Apartado: 07.03.01 Ventanas y balconeras
07.03.01.010 | m² | Ventana de aluminio corrediza.
Suministro e instalación de ventana de aluminio corrediza con su marco, hojas, rieles, felpas y acristalamiento. Incluye la toma de medidas en obra del vano ya terminado, nunca del plano, porque la diferencia entre ambos es la causa habitual de ventanas que no entran, el montaje y aplomado del marco con cuñas, el anclaje mecánico, el sellado perimetral exterior con silicona neutra que impide la entrada de agua, el montaje de las hojas, el ajuste de rodamientos y felpas y la comprobación de deslizamiento y cierre. Medido en superficie realmente ejecutada.
Código |  |  | Unidad | Descripción | Rendimiento | Precio unitario | Importe
1 |  |  |  | Materiales
MT-PERFIL-ALUM |  |  | kg | Perfil de aluminio para carpintería de ventanas y puertas, con sus accesorios. | 5.2 | 9.5 | 49.4
MT-VIDRIO-6 |  |  | m2 | Vidrio flotado incoloro de 6 mm. | 1 | 20 | 20
MT-SILICONA-EST |  |  | l | Silicona estructural o neutra para acristalamiento y sellado de carpintería. | 0.2 | 48 | 9.6
MT-PERNO-ANCLA |  |  | ud | Perno de anclaje de acero con tuerca y arandela, para fijación de placa base. | 4 | 2.2 | 8.8
MT-CEMENTO |  |  | kg | Cemento Portland gris tipo I, en saco. Para mortero de pega. | 2.04 | 0.225 | 0.46
MT-ARENA |  |  | m3 | Arena lavada de río, puesta en obra, para camas de asiento y rellenos de zanja. Para mortero de pega. | 0.0063 | 22 | 0.14
MT-AGUA-OBRA |  |  | m3 | Agua para amasado, humectación de rellenos y compactación. Para mortero de pega. | 0.0012 | 1.6 | 0
[5 empty] | Subtotal materiales: |  | 88.4
2 |  |  |  | Equipo y maquinaria
MQ-TALADRO |  |  | h | Taladro percutor con brocas, incluida amortización y consumo. | 0.28 | 1.5 | 0.42
[5 empty] | Subtotal equipo y maquinaria: |  | 0.42
3 |  |  |  | Mano de obra
MO-OF1-VIDR |  |  | h | Oficial de 1ª vidriero. | 1.1 | 5.5 | 6.05
MO-AYU |  |  | h | Ayudante. | 0.7 | 3.5 | 2.45
[5 empty] | Subtotal mano de obra: |  | 8.5
4 |  |  |  | Costes directos complementarios
|  |  | % | Costes directos complementarios | 1 | 97.32 | 0.97
[5 empty] | Costes directos (1+2+3+4): |  | 98.29