## 07.03.01.050
Capítulo: 07 Carpintería, herrería, vidrios y protección solar
Subcapítulo: 07.03 Ventanas, balconeras y paños fijos |  |  |  | Apartado: 07.03.01 Ventanas y balconeras
07.03.01.050 | m² | Ventana de PVC.
Suministro e instalación de ventana de PVC con refuerzo interior de acero, sus hojas, herrajes y acristalamiento. Frente al aluminio ofrece mejor comportamiento térmico y acústico y no transmite condensación al marco, aunque exige refuerzo interior en hojas grandes porque el perfil por sí solo no tiene rigidez suficiente. Incluye la toma de medidas en obra, el montaje y aplomado del marco, el anclaje mecánico, el sellado perimetral exterior, el montaje de hojas y herrajes, el ajuste de la compresión del cierre y la comprobación de estanqueidad. Medido en superficie realmente ejecutada.
Código |  |  | Unidad | Descripción | Rendimiento | Precio unitario | Importe
1 |  |  |  | Materiales
MT-PERFIL-ALUM |  |  | kg | Perfil de aluminio para carpintería de ventanas y puertas, con sus accesorios. | 6.2 | 9.5 | 58.9
MT-VIDRIO-6 |  |  | m2 | Vidrio flotado incoloro de 6 mm. | 1 | 20 | 20
MT-SILICONA-EST |  |  | l | Silicona estructural o neutra para acristalamiento y sellado de carpintería. | 0.24 | 48 | 11.52
MT-PERNO-ANCLA |  |  | ud | Perno de anclaje de acero con tuerca y arandela, para fijación de placa base. | 4 | 2.2 | 8.8
MT-CEMENTO |  |  | kg | Cemento Portland gris tipo I, en saco. Para mortero de pega. | 2.04 | 0.225 | 0.46
MT-ARENA |  |  | m3 | Arena lavada de río, puesta en obra, para camas de asiento y rellenos de zanja. Para mortero de pega. | 0.0063 | 22 | 0.14
MT-AGUA-OBRA |  |  | m3 | Agua para amasado, humectación de rellenos y compactación. Para mortero de pega. | 0.0012 | 1.6 | 0
[5 empty] | Subtotal materiales: |  | 99.82
2 |  |  |  | Equipo y maquinaria
MQ-TALADRO |  |  | h | Taladro percutor con brocas, incluida amortización y consumo. | 0.3 | 1.5 | 0.45
[5 empty] | Subtotal equipo y maquinaria: |  | 0.45
3 |  |  |  | Mano de obra
MO-OF1-VIDR |  |  | h | Oficial de 1ª vidriero. | 1.35 | 5.5 | 7.43
MO-AYU |  |  | h | Ayudante. | 0.82 | 3.5 | 2.87
[5 empty] | Subtotal mano de obra: |  | 10.3
4 |  |  |  | Costes directos complementarios
|  |  | % | Costes directos complementarios | 1 | 110.57 | 1.11
[5 empty] | Costes directos (1+2+3+4): |  | 111.68