## 07.03.01.060
Capítulo: 07 Carpintería, herrería, vidrios y protección solar
Subcapítulo: 07.03 Ventanas, balconeras y paños fijos |  |  |  | Apartado: 07.03.01 Ventanas y balconeras
07.03.01.060 | m² | Celosía o romanilla de ventilación.
Suministro e instalación de celosía o romanilla de aluminio para ventilación permanente, con su marco y malla antiinsectos. Es un elemento muy usado en clima tropical para ventilar cuartos de servicio, depósitos y baños sin ventana practicable. Incluye la toma de medidas del vano, el montaje y aplomado del marco, el anclaje, el sellado perimetral, la colocación de la malla antiinsectos por la cara interior y la comprobación de la sección libre de ventilación. Medido en superficie realmente ejecutada.
Código |  |  | Unidad | Descripción | Rendimiento | Precio unitario | Importe
1 |  |  |  | Materiales
MT-CELOSIA |  |  | m2 | Celosía o romanilla de aluminio para ventilación, con su marco. | 1.05 | 26 | 27.3
MT-MOSQUITERO |  |  | m2 | Malla mosquitera con su bastidor de aluminio. | 1.05 | 7.5 | 7.88
MT-PERNO-ANCLA |  |  | ud | Perno de anclaje de acero con tuerca y arandela, para fijación de placa base. | 4 | 2.2 | 8.8
MT-SILICONA-EST |  |  | l | Silicona estructural o neutra para acristalamiento y sellado de carpintería. | 0.14 | 48 | 6.72
MT-CEMENTO |  |  | kg | Cemento Portland gris tipo I, en saco. Para mortero de pega. | 1.36 | 0.225 | 0.31
MT-ARENA |  |  | m3 | Arena lavada de río, puesta en obra, para camas de asiento y rellenos de zanja. Para mortero de pega. | 0.0042 | 22 | 0.09
MT-AGUA-OBRA |  |  | m3 | Agua para amasado, humectación de rellenos y compactación. Para mortero de pega. | 0.0008 | 1.6 | 0
[5 empty] | Subtotal materiales: |  | 51.1
2 |  |  |  | Equipo y maquinaria
MQ-TALADRO |  |  | h | Taladro percutor con brocas, incluida amortización y consumo. | 0.25 | 1.5 | 0.38
[5 empty] | Subtotal equipo y maquinaria: |  | 0.38
3 |  |  |  | Mano de obra
MO-OF1-VIDR |  |  | h | Oficial de 1ª vidriero. | 0.78 | 5.5 | 4.29
MO-AYU |  |  | h | Ayudante. | 0.4 | 3.5 | 1.4
[5 empty] | Subtotal mano de obra: |  | 5.69
4 |  |  |  | Costes directos complementarios
|  |  | % | Costes directos complementarios | 1 | 57.17 | 0.57
[5 empty] | Costes directos (1+2+3+4): |  | 57.74