## 07.04.01.010
Capítulo: 07 Carpintería, herrería, vidrios y protección solar
Subcapítulo: 07.04 Portones, rejas y cierres metálicos |  |  |  | Apartado: 07.04.01 Rejas, portones y herrería
07.04.01.010 | m² | Reja de protección metálica para ventana o puerta.
Fabricación y montaje de reja de protección metálica con su bastidor y barrotes, anclada al muro. Incluye el replanteo y la toma de medidas en obra, la fabricación del bastidor con sus barrotes a la separación acordada, el tratamiento anticorrosivo, el presentado y anclaje mecánico al muro con pernos embebidos o resina, el resane de los puntos de anclaje y la aplicación de la imprimación y del acabado. En dormitorios conviene prever al menos un paño practicable desde el interior como salida de emergencia. Medido en superficie realmente ejecutada.
Código |  |  | Unidad | Descripción | Rendimiento | Precio unitario | Importe
1 |  |  |  | Materiales
MT-TUBO-ACERO |  |  | kg | Tubo estructural de acero para herrería de rejas, portones y barandas. | 14 | 1.95 | 27.3
MT-ELECTRODO |  |  | kg | Electrodo revestido para soldadura estructural por arco eléctrico. | 0.28 | 4.8 | 1.34
MT-PINT-ANTICORR |  |  | l | Imprimación anticorrosiva de fondo para estructura metálica. | 0.26 | 7.2 | 1.87
MT-PERNO-ANCLA |  |  | ud | Perno de anclaje de acero con tuerca y arandela, para fijación de placa base. | 6 | 2.2 | 13.2
MT-YESO-REP |  |  | kg | Yeso o mortero de reparación para el tapado de rozas. | 1.5 | 0.5 | 0.75
[5 empty] | Subtotal materiales: |  | 44.46
2 |  |  |  | Equipo y maquinaria
MQ-SOLDADORA |  |  | h | Equipo de soldadura eléctrica por arco con sus accesorios, incluida amortización y consumo. | 0.55 | 3.6 | 1.98
MQ-ESMERIL |  |  | h | Esmeriladora y cepillo de púas para limpieza y preparación de superficies metálicas. | 0.25 | 2.3 | 0.57
MQ-TALADRO |  |  | h | Taladro percutor con brocas, incluida amortización y consumo. | 0.28 | 1.5 | 0.42
[5 empty] | Subtotal equipo y maquinaria: |  | 2.97
3 |  |  |  | Mano de obra
MO-OF1-SOLD |  |  | h | Oficial de 1ª soldador. | 1.1 | 5.5 | 6.05
MO-AYU |  |  | h | Ayudante. | 0.7 | 3.5 | 2.45
[5 empty] | Subtotal mano de obra: |  | 8.5
4 |  |  |  | Costes directos complementarios
|  |  | % | Costes directos complementarios | 1 | 55.93 | 0.56
[5 empty] | Costes directos (1+2+3+4): |  | 56.49