## 07.05.01.020
Capítulo: 07 Carpintería, herrería, vidrios y protección solar
Subcapítulo: 07.05 Barandas y pasamanos |  |  |  | Apartado: 07.05.01 Barandas y pasamanos
07.05.01.020 | m | Baranda o pasamanos de acero inoxidable.
Suministro y montaje de baranda o pasamanos de acero inoxidable con sus montantes, tubos y accesorios de unión, anclados al piso o al canto de la losa. Incluye el replanteo, el corte y pulido de los tubos, el montaje de los montantes con sus bases ancladas mecánicamente, el ensamblaje de los tramos con accesorios o soldadura de inoxidable, el pulido de las uniones hasta igualar el acabado del tubo y la comprobación de rigidez frente a empuje horizontal. Medido en longitud realmente instalada.
Código |  |  | Unidad | Descripción | Rendimiento | Precio unitario | Importe
1 |  |  |  | Materiales
MT-ACERO-INOX |  |  | kg | Tubo y accesorios de acero inoxidable para barandas y pasamanos. | 4.6 | 14 | 64.4
MT-PERNO-ANCLA |  |  | ud | Perno de anclaje de acero con tuerca y arandela, para fijación de placa base. | 3 | 2.2 | 6.6
MT-EPOXI-ANCLA |  |  | l | Resina epóxica bicomponente para anclaje químico de barras y para inyección de fisuras. | 0.1 | 95 | 9.5
MT-CONS-PULIDO |  |  | m2 | Consumibles de pulido y abrillantado: discos diamantados, abrasivos y cristalizador. | 0.3 | 2.4 | 0.72
[5 empty] | Subtotal materiales: |  | 81.22
2 |  |  |  | Equipo y maquinaria
MQ-SOLDADORA |  |  | h | Equipo de soldadura eléctrica por arco con sus accesorios, incluida amortización y consumo. | 0.26 | 3.6 | 0.94
MQ-ESMERIL |  |  | h | Esmeriladora y cepillo de púas para limpieza y preparación de superficies metálicas. | 0.24 | 2.3 | 0.55
MQ-TALADRO |  |  | h | Taladro percutor con brocas, incluida amortización y consumo. | 0.24 | 1.5 | 0.36
[5 empty] | Subtotal equipo y maquinaria: |  | 1.85
3 |  |  |  | Mano de obra
MO-OF1-SOLD |  |  | h | Oficial de 1ª soldador. | 0.9 | 5.5 | 4.95
MO-AYU |  |  | h | Ayudante. | 0.45 | 3.5 | 1.57
[5 empty] | Subtotal mano de obra: |  | 6.52
4 |  |  |  | Costes directos complementarios
|  |  | % | Costes directos complementarios | 1 | 89.59 | 0.9
[5 empty] | Costes directos (1+2+3+4): |  | 90.49