## 07.05.02.010
Capítulo: 07 Carpintería, herrería, vidrios y protección solar
Subcapítulo: 07.05 Barandas y pasamanos |  |  |  | Apartado: 07.05.02 Barandas metálicas
07.05.02.010 | m | Baranda metálica de protección.
Fabricación y montaje de baranda metálica de protección en balcón, terraza o escalera, con su pasamanos, montantes y barrotes, anclada al piso o al canto de la losa. La altura y la separación entre barrotes no son de diseño libre: responden a criterios de seguridad frente a caída y frente al paso de un niño entre ellos. Incluye la fabricación, el tratamiento anticorrosivo, el replanteo y anclaje mecánico de los montantes, el resane de los anclajes, la comprobación de la rigidez del conjunto frente a empuje horizontal y el acabado. Medido en longitud realmente instalada.
Código |  |  | Unidad | Descripción | Rendimiento | Precio unitario | Importe
1 |  |  |  | Materiales
MT-TUBO-ACERO |  |  | kg | Tubo estructural de acero para herrería de rejas, portones y barandas. | 11 | 1.95 | 21.45
MT-ELECTRODO |  |  | kg | Electrodo revestido para soldadura estructural por arco eléctrico. | 0.24 | 4.8 | 1.15
MT-PINT-ANTICORR |  |  | l | Imprimación anticorrosiva de fondo para estructura metálica. | 0.22 | 7.2 | 1.58
MT-PERNO-ANCLA |  |  | ud | Perno de anclaje de acero con tuerca y arandela, para fijación de placa base. | 4 | 2.2 | 8.8
MT-EPOXI-ANCLA |  |  | l | Resina epóxica bicomponente para anclaje químico de barras y para inyección de fisuras. | 0.12 | 95 | 11.4
MT-YESO-REP |  |  | kg | Yeso o mortero de reparación para el tapado de rozas. | 1.2 | 0.5 | 0.6
[5 empty] | Subtotal materiales: |  | 44.98
2 |  |  |  | Equipo y maquinaria
MQ-SOLDADORA |  |  | h | Equipo de soldadura eléctrica por arco con sus accesorios, incluida amortización y consumo. | 0.48 | 3.6 | 1.73
MQ-ESMERIL |  |  | h | Esmeriladora y cepillo de púas para limpieza y preparación de superficies metálicas. | 0.22 | 2.3 | 0.51
MQ-TALADRO |  |  | h | Taladro percutor con brocas, incluida amortización y consumo. | 0.3 | 1.5 | 0.45
[5 empty] | Subtotal equipo y maquinaria: |  | 2.69
3 |  |  |  | Mano de obra
MO-OF1-SOLD |  |  | h | Oficial de 1ª soldador. | 0.95 | 5.5 | 5.22
MO-AYU |  |  | h | Ayudante. | 0.62 | 3.5 | 2.17
[5 empty] | Subtotal mano de obra: |  | 7.39
4 |  |  |  | Costes directos complementarios
|  |  | % | Costes directos complementarios | 1 | 55.06 | 0.55
[5 empty] | Costes directos (1+2+3+4): |  | 55.61