## 07.06.01.010
Capítulo: 07 Carpintería, herrería, vidrios y protección solar
Subcapítulo: 07.06 Vidrios, espejos y cerramientos de vidrio |  |  |  | Apartado: 07.06.01 Vidrios y espejos
07.06.01.010 | m² | Suministro y colocación de vidrio en carpintería.
Suministro y colocación de vidrio en carpintería existente o nueva, con sus calzos, junquillos y sellado. Incluye la toma de medidas del galce con la holgura de dilatación necesaria, ya que un vidrio colocado a presión sin holgura se rompe con la dilatación térmica, la limpieza del galce, la colocación de los calzos de apoyo y laterales en la posición correcta según el tipo de hoja, el acuñado del vidrio, la colocación de junquillos y el sellado perimetral. Medido en superficie realmente ejecutada.
Código |  |  | Unidad | Descripción | Rendimiento | Precio unitario | Importe
1 |  |  |  | Materiales
MT-VIDRIO-6 |  |  | m2 | Vidrio flotado incoloro de 6 mm. | 1.03 | 20 | 20.6
MT-SILICONA-EST |  |  | l | Silicona estructural o neutra para acristalamiento y sellado de carpintería. | 0.16 | 48 | 7.68
MT-CONS-DEM |  |  | ud | Consumibles de demolición: puntas y cinceles de martillo, discos de corte y hojas de espátula. | 0.08 | 1.1 | 0.09
[5 empty] | Subtotal materiales: |  | 28.37
2 |  |  |  | Mano de obra
MO-OF1-VIDR |  |  | h | Oficial de 1ª vidriero. | 0.52 | 5.5 | 2.86
MO-AYU |  |  | h | Ayudante. | 0.23 | 3.5 | 0.81
[5 empty] | Subtotal mano de obra: |  | 3.67
3 |  |  |  | Costes directos complementarios
|  |  | % | Costes directos complementarios | 1 | 32.04 | 0.32
[5 empty] | Costes directos (1+2+3): |  | 32.36