## 09.01.01.030
Capítulo: 09 Instalaciones
Subcapítulo: 09.01 Agua potable y agua caliente |  |  |  | Apartado: 09.01.01 Tuberías y montantes de agua
09.01.01.030 | m | Sustitución de tramo de tubería de agua existente.
Sustitución de un tramo de tubería de agua existente en mal estado, con el corte, retiro y reposición del tramo y sus conexiones. En reforma es una intervención muy frecuente al sustituir tramos de hierro galvanizado corroído, y el punto delicado es la unión con la tubería que permanece, que debe hacerse con adaptador compatible entre materiales distintos y no forzando roscas. Incluye el cierre y vaciado de la red, la localización y apertura de roza, el corte y retiro del tramo, la instalación del nuevo con sus adaptadores, la prueba de presión y el resane. Medido en longitud realmente sustituida.
Código |  |  | Unidad | Descripción | Rendimiento | Precio unitario | Importe
1 |  |  |  | Materiales
MT-PLO-PPR20 |  |  | m | Tubería de polipropileno PPR de 20 mm para agua fría y caliente, con termofusión. | 1.1 | 1.5 | 1.65
MT-PLO-ACC20 |  |  | ud | Accesorios de PPR de 20 mm: codos, tees, uniones y adaptadores roscados. | 1.2 | 0.8 | 0.96
MT-YESO-REP |  |  | kg | Yeso o mortero de reparación para el tapado de rozas. | 2.2 | 0.5 | 1.1
MT-PLO-SOP |  |  | ud | Abrazaderas, soportes y tacos de fijación para tubería. | 0.8 | 0.45 | 0.36
[5 empty] | Subtotal materiales: |  | 4.07
2 |  |  |  | Equipo y maquinaria
MQ-ROZAD |  |  | h | Rozadora eléctrica de doble disco de diamante con captación de polvo. | 0.16 | 4.2 | 0.67
MQ-TERMOF |  |  | h | Termofusora para tubería de polipropileno PPR, incluida amortización. | 0.1 | 1.8 | 0.18
[5 empty] | Subtotal equipo y maquinaria: |  | 0.85
3 |  |  |  | Mano de obra
MO-OF1-PLO |  |  | h | Oficial de 1ª plomero. | 0.42 | 5.5 | 2.31
MO-AYU |  |  | h | Ayudante. | 0.28 | 3.5 | 0.98
[5 empty] | Subtotal mano de obra: |  | 3.29
4 |  |  |  | Costes directos complementarios
|  |  | % | Costes directos complementarios | 1 | 8.21 | 0.08
[5 empty] | Costes directos (1+2+3+4): |  | 8.29