## 09.01.03.010
Capítulo: 09 Instalaciones
Subcapítulo: 09.01 Agua potable y agua caliente |  |  |  | Apartado: 09.01.03 Llaves y valvulería
09.01.03.010 | ud | Llave de paso de PPR de 20 mm, empotrada.
Suministro y montaje de llave de paso de esfera de PPR de 20 mm, empotrada en paramento, para el corte sectorizado del suministro de agua. Incluye apertura del hueco, montaje intercalado en la tubería mediante termofusión, comprobación de la maniobrabilidad del volante, prueba de estanqueidad y resane del paramento, dejando el embellecedor enrasado. Medido por unidad instalada y probada.
Código |  |  | Unidad | Descripción | Rendimiento | Precio unitario | Importe
1 |  |  |  | Materiales
MT-PLO-LLAVE |  |  | ud | Llave de paso de PPR de 20 mm, de esfera, para empotrar. | 1 | 4.5 | 4.5
MT-PLO-ACC20 |  |  | ud | Accesorios de PPR de 20 mm: codos, tees, uniones y adaptadores roscados. | 2 | 0.8 | 1.6
MT-YESO-REP |  |  | kg | Yeso o mortero de reparación para el tapado de rozas. | 1.2 | 0.5 | 0.6
[5 empty] | Subtotal materiales: |  | 6.7
2 |  |  |  | Equipo y maquinaria
MQ-TERMOF |  |  | h | Termofusora para tubería de polipropileno PPR, incluida amortización. | 0.12 | 1.8 | 0.22
[5 empty] | Subtotal equipo y maquinaria: |  | 0.22
3 |  |  |  | Mano de obra
MO-OF1-PLO |  |  | h | Oficial de 1ª plomero. | 0.45 | 5.5 | 2.48
MO-AYU |  |  | h | Ayudante. | 0.25 | 3.5 | 0.88
[5 empty] | Subtotal mano de obra: |  | 3.36
4 |  |  |  | Costes directos complementarios
|  |  | % | Costes directos complementarios | 1 | 10.28 | 0.1
[5 empty] | Costes directos (1+2+3+4): |  | 10.38