## 09.01.04.040
Capítulo: 09 Instalaciones
Subcapítulo: 09.01 Agua potable y agua caliente |  |  |  | Apartado: 09.01.04 Aparatos sanitarios y grifería
09.01.04.040 | ud | Instalación de fregadero con su grifería.
Instalación de fregadero de cocina sobre mesón, con su grifería, desagüe y sifón. Incluye el replanteo y corte del hueco en el mesón cuando no venga mecanizado, el sellado del canto de corte que en mesones de aglomerado es lo que evita que se hinche con la humedad, el montaje del fregadero con sus clips y sellado perimetral, el montaje de la grifería, la conexión de agua fría y caliente con abastos flexibles y llaves de escuadra, el montaje del desagüe y sifón y la prueba de estanqueidad. El aparato y la grifería los elige el cliente y se presupuestan aparte. Medido por unidad instalada y probada.
Código |  |  | Unidad | Descripción | Rendimiento | Precio unitario | Importe
1 |  |  |  | Materiales
MT-PLO-ABASTO |  |  | ud | Tubo de abasto flexible con sus racores y accesorios de conexión a aparato. | 2 | 3.2 | 6.4
MT-PLO-DESAG |  |  | ud | Accesorios de desagüe para aparato sanitario: sifón, brida, adaptadores y pegamento. | 1 | 5.4 | 5.4
MT-SIL-SAN |  |  | ud | Cartucho de silicona sanitaria antihongos para sellado de aparatos. | 0.45 | 12 | 5.4
[5 empty] | Subtotal materiales: |  | 17.2
2 |  |  |  | Mano de obra
MO-OF1-PLO |  |  | h | Oficial de 1ª plomero. | 1.3 | 5.5 | 7.15
MO-AYU |  |  | h | Ayudante. | 0.65 | 3.5 | 2.27
[5 empty] | Subtotal mano de obra: |  | 9.42
3 |  |  |  | Costes directos complementarios
|  |  | % | Costes directos complementarios | 1 | 26.62 | 0.27
[5 empty] | Costes directos (1+2+3): |  | 26.89