## 09.02.01.020
Capítulo: 09 Instalaciones
Subcapítulo: 09.02 Desagüe sanitario y aguas pluviales |  |  |  | Apartado: 09.02.01 Tuberías y bajantes de desagüe
09.02.01.020 | ud | Instalación de trampa de grasa.
Instalación de trampa de grasa prefabricada en la red de desagüe de cocina, con sus conexiones de entrada y salida y su tapa registrable. Su función es retener las grasas antes de que lleguen a la red, donde se solidifican y terminan obstruyendo el colector. Incluye la excavación o preparación del alojamiento, la nivelación de la pieza, la conexión de entrada y salida respetando las cotas y el desnivel entre ellas, el macizado perimetral, la colocación de la tapa accesible para su limpieza periódica y la prueba de escurrimiento. Medido por unidad instalada.
Código |  |  | Unidad | Descripción | Rendimiento | Precio unitario | Importe
1 |  |  |  | Materiales
MT-TRAMPA-GRASA |  |  | ud | Trampa de grasa prefabricada con su tapa y conexiones. | 1 | 78 | 78
MT-PLO-PVC4 |  |  | m | Tubería de PVC sanitario de 4 pulgadas para desagüe, con junta cementada. | 2.5 | 2.8 | 7
MT-PLO-ACC4 |  |  | ud | Accesorios de PVC sanitario de 4 pulgadas: codos, yees, sifones y pegamento. | 2 | 2.9 | 5.8
MT-CEMENTO |  |  | kg | Cemento Portland gris tipo I, en saco. Para mortero de pega. | 4.76 | 0.225 | 1.07
MT-ARENA |  |  | m3 | Arena lavada de río, puesta en obra, para camas de asiento y rellenos de zanja. Para mortero de pega. | 0.0147 | 22 | 0.32
MT-AGUA-OBRA |  |  | m3 | Agua para amasado, humectación de rellenos y compactación. Para mortero de pega. | 0.0028 | 1.6 | 0
[5 empty] | Subtotal materiales: |  | 92.19
2 |  |  |  | Equipo y maquinaria
MQ-MEZCL |  |  | h | Mezcladora de concreto y mortero de 1 saco, incluida amortización y combustible. | 0.045 | 3.6 | 0.16
[5 empty] | Subtotal equipo y maquinaria: |  | 0.16
3 |  |  |  | Mano de obra
MO-OF1-PLO |  |  | h | Oficial de 1ª plomero. | 1.6 | 5.5 | 8.8
MO-AYU |  |  | h | Ayudante. | 1.1 | 3.5 | 3.85
[5 empty] | Subtotal mano de obra: |  | 12.65
4 |  |  |  | Costes directos complementarios
|  |  | % | Costes directos complementarios | 1 | 105 | 1.05
[5 empty] | Costes directos (1+2+3+4): |  | 106.05