## 09.02.02.010
Capítulo: 09 Instalaciones
Subcapítulo: 09.02 Desagüe sanitario y aguas pluviales |  |  |  | Apartado: 09.02.02 Puntos de desagüe
09.02.02.010 | ud | Punto de desagüe para aparato sanitario.
Ejecución de punto de desagüe para aparato sanitario, formado por la derivación en tubería de PVC sanitario desde el aparato hasta la bajante o colector más próximo, con una longitud media de 2 m y la pendiente reglamentaria. Incluye replanteo, apertura del paso en piso o paramento, montaje de la tubería con uniones cementadas, sifón y accesorios, fijación mediante abrazaderas, prueba de estanqueidad con agua, taponado provisional hasta la instalación del aparato y resane del paso. No incluye el aparato. Medido por punto terminado y probado.
Código |  |  | Unidad | Descripción | Rendimiento | Precio unitario | Importe
1 |  |  |  | Materiales
MT-PLO-PVC4 |  |  | m | Tubería de PVC sanitario de 4 pulgadas para desagüe, con junta cementada. | 2.1 | 2.8 | 5.88
MT-PLO-DESAG |  |  | ud | Accesorios de desagüe para aparato sanitario: sifón, brida, adaptadores y pegamento. | 1 | 5.4 | 5.4
MT-PLO-SOP |  |  | ud | Abrazaderas, soportes y tacos de fijación para tubería. | 2.5 | 0.45 | 1.12
MT-YESO-REP |  |  | kg | Yeso o mortero de reparación para el tapado de rozas. | 5 | 0.5 | 2.5
[5 empty] | Subtotal materiales: |  | 14.9
2 |  |  |  | Mano de obra
MO-OF1-PLO |  |  | h | Oficial de 1ª plomero. | 0.95 | 5.5 | 5.22
MO-AYU |  |  | h | Ayudante. | 0.75 | 3.5 | 2.62
[5 empty] | Subtotal mano de obra: |  | 7.84
3 |  |  |  | Costes directos complementarios
|  |  | % | Costes directos complementarios | 1 | 22.74 | 0.23
[5 empty] | Costes directos (1+2+3): |  | 22.97