## 09.03.03.010
Capítulo: 09 Instalaciones
Subcapítulo: 09.03 Instalaciones eléctricas |  |  |  | Apartado: 09.03.03 Tableros y protecciones
09.03.03.010 | ud | Tablero eléctrico de distribución.
Suministro y montaje de tablero eléctrico de distribución empotrado o de sobreponer, con su barraje de neutro y tierra, y espacio de reserva para ampliaciones. Incluye el replanteo en punto accesible y no obstruido, la apertura del hueco y el montaje enrasado, la entrada ordenada de las canalizaciones, el montaje del barraje, la conexión de los circuitos con el conductor peinado e identificado, la colocación del directorio de circuitos rotulado, que es lo que permite a cualquiera localizar una falla sin ir probando, y la prueba de continuidad y aislamiento. Medido por tablero instalado.
Código |  |  | Unidad | Descripción | Rendimiento | Precio unitario | Importe
1 |  |  |  | Materiales
MT-TABLERO-DIST |  |  | ud | Tablero de distribución empotrable con barraje, para el número de circuitos de proyecto. | 1 | 48 | 48
MT-CABLE-8 |  |  | m | Conductor de cobre THW calibre 8 AWG para acometidas y circuitos de fuerza. | 6 | 1.45 | 8.7
MT-YESO-REP |  |  | kg | Yeso o mortero de reparación para el tapado de rozas. | 4 | 0.5 | 2
MT-BARRA-TIERRA |  |  | ud | Electrodo de puesta a tierra de cobre con su conector y caja de inspección. | 1 | 18 | 18
[5 empty] | Subtotal materiales: |  | 76.7
2 |  |  |  | Equipo y maquinaria
MQ-MART-ELEC |  |  | h | Martillo eléctrico de demolición de 5 kg, incluida amortización y consumo. | 0.25 | 3.9 | 0.97
MQ-TALADRO |  |  | h | Taladro percutor con brocas, incluida amortización y consumo. | 0.2 | 1.5 | 0.3
[5 empty] | Subtotal equipo y maquinaria: |  | 1.27
3 |  |  |  | Mano de obra
MO-OF1-ELE |  |  | h | Oficial de 1ª electricista. | 3.2 | 5.5 | 17.6
MO-AYU |  |  | h | Ayudante. | 1.4 | 3.5 | 4.9
[5 empty] | Subtotal mano de obra: |  | 22.5
4 |  |  |  | Costes directos complementarios
|  |  | % | Costes directos complementarios | 1 | 100.47 | 1
[5 empty] | Costes directos (1+2+3+4): |  | 101.47