## 09.03.06.010
Capítulo: 09 Instalaciones
Subcapítulo: 09.03 Instalaciones eléctricas |  |  |  | Apartado: 09.03.06 Puntos, mecanismos y tomacorrientes
09.03.06.010 | ud | Punto de fuerza para electrodoméstico o equipo.
Punto de fuerza dedicado para electrodoméstico o equipo de consumo elevado, con conductor de mayor calibre, su toma específica y protección independiente en el tablero. Los equipos de alto consumo como aire acondicionado, calentador, cocina eléctrica o secadora exigen circuito propio: compartirlo con tomas generales es la causa más frecuente de sobrecalentamiento de conductores. Incluye la canalización, el conductor de calibre adecuado a la potencia, la caja y la toma, el conexionado y la comprobación de continuidad y de caída de tensión. Medido por punto terminado y probado.
Código |  |  | Unidad | Descripción | Rendimiento | Precio unitario | Importe
1 |  |  |  | Materiales
MT-ELE-TUB20 |  |  | m | Tubería conduit corrugada de PVC de 20 mm para canalización eléctrica empotrada. | 6 | 0.62 | 3.72
MT-CABLE-8 |  |  | m | Conductor de cobre THW calibre 8 AWG para acometidas y circuitos de fuerza. | 18 | 1.45 | 26.1
MT-ELE-CAJA |  |  | ud | Caja de paso o de mecanismo, metálica o de PVC, para empotrar. | 1 | 1.1 | 1.1
MT-ELE-MECA |  |  | ud | Mecanismo de interruptor o tomacorriente con placa, gama estándar. | 1 | 3.2 | 3.2
MT-YESO-REP |  |  | kg | Yeso o mortero de reparación para el tapado de rozas. | 6 | 0.5 | 3
[5 empty] | Subtotal materiales: |  | 37.12
2 |  |  |  | Equipo y maquinaria
MQ-ROZAD |  |  | h | Rozadora eléctrica de doble disco de diamante con captación de polvo. | 0.35 | 4.2 | 1.47
[5 empty] | Subtotal equipo y maquinaria: |  | 1.47
3 |  |  |  | Mano de obra
MO-OF1-ELE |  |  | h | Oficial de 1ª electricista. | 1.1 | 5.5 | 6.05
MO-AYU |  |  | h | Ayudante. | 0.7 | 3.5 | 2.45
[5 empty] | Subtotal mano de obra: |  | 8.5
4 |  |  |  | Costes directos complementarios
|  |  | % | Costes directos complementarios | 1 | 47.09 | 0.47
[5 empty] | Costes directos (1+2+3+4): |  | 47.56