## 09.06.01.010
Capítulo: 09 Instalaciones
Subcapítulo: 09.06 Audiovisuales, porteros e intercomunicación |  |  |  | Apartado: 09.06.01 Audiovisuales e intercomunicación
09.06.01.010 | ud | Instalación de videoportero o citófono.
Instalación de videoportero o citófono, con su placa exterior, monitor interior, alimentador y cableado. Incluye el replanteo de la altura de la placa exterior y de la cámara para que encuadre correctamente al visitante, el empotrado de la caja de la placa, el tendido del cableado por canalización independiente, el montaje del monitor, la conexión del alimentador y de la apertura eléctrica de la cerradura si existe, y la puesta en servicio con prueba de imagen, audio y apertura. El equipo lo elige el cliente y se presupuesta aparte. Medido por sistema instalado.
Código |  |  | Unidad | Descripción | Rendimiento | Precio unitario | Importe
1 |  |  |  | Materiales
MT-CABLE-ALARMA |  |  | m | Cable multipar apantallado para sistemas de alarma y control. | 22 | 0.5 | 11
MT-ELE-TUB20 |  |  | m | Tubería conduit corrugada de PVC de 20 mm para canalización eléctrica empotrada. | 18 | 0.62 | 11.16
MT-ELE-CAJA |  |  | ud | Caja de paso o de mecanismo, metálica o de PVC, para empotrar. | 2 | 1.1 | 2.2
MT-YESO-REP |  |  | kg | Yeso o mortero de reparación para el tapado de rozas. | 8 | 0.5 | 4
[5 empty] | Subtotal materiales: |  | 28.36
2 |  |  |  | Equipo y maquinaria
MQ-ROZAD |  |  | h | Rozadora eléctrica de doble disco de diamante con captación de polvo. | 0.45 | 4.2 | 1.89
[5 empty] | Subtotal equipo y maquinaria: |  | 1.89
3 |  |  |  | Mano de obra
MO-OF1-ELE |  |  | h | Oficial de 1ª electricista. | 2.6 | 5.5 | 14.3
MO-AYU |  |  | h | Ayudante. | 1.3 | 3.5 | 4.55
[5 empty] | Subtotal mano de obra: |  | 18.85
4 |  |  |  | Costes directos complementarios
|  |  | % | Costes directos complementarios | 1 | 49.1 | 0.49
[5 empty] | Costes directos (1+2+3+4): |  | 49.59