## 09.11.01.010
Capítulo: 09 Instalaciones
Subcapítulo: 09.11 Seguridad, alarmas, CCTV y control de acceso |  |  |  | Apartado: 09.11.01 Alarmas, CCTV y seguridad
09.11.01.010 | ud | Punto de alarma, cámara o control de acceso.
Punto de instalación para sensor de alarma, cámara de videovigilancia o lector de control de acceso, con su canalización, cableado y caja. Incluye el replanteo de la posición atendiendo al ángulo de cobertura del dispositivo y evitando contraluces en el caso de cámaras, la canalización independiente, el tendido del cable hasta la central o grabador, el conectorizado, el montaje del dispositivo y la prueba de funcionamiento y de cobertura. El equipo lo elige el cliente y se presupuesta aparte. Medido por punto terminado y probado.
Código |  |  | Unidad | Descripción | Rendimiento | Precio unitario | Importe
1 |  |  |  | Materiales
MT-CABLE-ALARMA |  |  | m | Cable multipar apantallado para sistemas de alarma y control. | 18 | 0.5 | 9
MT-ELE-TUB20 |  |  | m | Tubería conduit corrugada de PVC de 20 mm para canalización eléctrica empotrada. | 14 | 0.62 | 8.68
MT-ELE-CAJA |  |  | ud | Caja de paso o de mecanismo, metálica o de PVC, para empotrar. | 1 | 1.1 | 1.1
MT-YESO-REP |  |  | kg | Yeso o mortero de reparación para el tapado de rozas. | 5 | 0.5 | 2.5
[5 empty] | Subtotal materiales: |  | 21.28
2 |  |  |  | Equipo y maquinaria
MQ-ROZAD |  |  | h | Rozadora eléctrica de doble disco de diamante con captación de polvo. | 0.32 | 4.2 | 1.34
[5 empty] | Subtotal equipo y maquinaria: |  | 1.34
3 |  |  |  | Mano de obra
MO-OF1-ELE |  |  | h | Oficial de 1ª electricista. | 1.1 | 5.5 | 6.05
MO-AYU |  |  | h | Ayudante. | 0.6 | 3.5 | 2.1
[5 empty] | Subtotal mano de obra: |  | 8.15
4 |  |  |  | Costes directos complementarios
|  |  | % | Costes directos complementarios | 1 | 30.77 | 0.31
[5 empty] | Costes directos (1+2+3+4): |  | 31.08