## 09.15.01.010
Capítulo: 09 Instalaciones
Subcapítulo: 09.15 Generación, respaldo y energía solar fotovoltaica |  |  |  | Apartado: 09.15.01 Sistemas de respaldo eléctrico
09.15.01.010 | ud | Instalación de planta eléctrica de respaldo.
Instalación de planta eléctrica de respaldo, con su base antivibratoria, conexión eléctrica, sistema de escape y ventilación. Incluye la comprobación del emplazamiento en cuanto a ventilación, evacuación de gases y distancia a zonas habitadas por ruido, la ejecución de la base, el emplazamiento del equipo sobre elementos antivibratorios, la conexión de potencia hasta el punto de transferencia, la conducción del escape al exterior, la conexión del combustible y la puesta en marcha con prueba en carga. El equipo lo elige el cliente y se presupuesta aparte. Medido por unidad instalada.
Código |  |  | Unidad | Descripción | Rendimiento | Precio unitario | Importe
1 |  |  |  | Materiales
MT-CABLE-8 |  |  | m | Conductor de cobre THW calibre 8 AWG para acometidas y circuitos de fuerza. | 22 | 1.45 | 31.9
MT-ELE-TUB20 |  |  | m | Tubería conduit corrugada de PVC de 20 mm para canalización eléctrica empotrada. | 12 | 0.62 | 7.44
MT-BREAKER |  |  | ud | Interruptor termomagnético monopolar o bipolar para protección de circuito. | 2 | 7.5 | 15
MT-CONC-210 |  |  | m3 | Concreto premezclado de resistencia 210 kg/cm2, puesto en obra. | 0.18 | 108 | 19.44
MT-DUCTO-VENT |  |  | m | Ducto de ventilación flexible o de lámina galvanizada, con sus accesorios. | 3 | 6.5 | 19.5
MT-PLO-SOP |  |  | ud | Abrazaderas, soportes y tacos de fijación para tubería. | 6 | 0.45 | 2.7
[5 empty] | Subtotal materiales: |  | 95.98
2 |  |  |  | Equipo y maquinaria
MQ-GRUA |  |  | h | Camión grúa o grúa móvil con operador, para izado y montaje de elementos estructurales. | 0.4 | 48 | 19.2
[5 empty] | Subtotal equipo y maquinaria: |  | 19.2
3 |  |  |  | Mano de obra
MO-OF1-ELE |  |  | h | Oficial de 1ª electricista. | 4.2 | 5.5 | 23.1
MO-OF1-ALB |  |  | h | Oficial de 1ª albañil. | 1.4 | 5.5 | 7.7
MO-AYU |  |  | h | Ayudante. | 2.8 | 3.5 | 9.8
[5 empty] | Subtotal mano de obra: |  | 40.6
4 |  |  |  | Costes directos complementarios
|  |  | % | Costes directos complementarios | 1 | 155.78 | 1.56
[5 empty] | Costes directos (1+2+3+4): |  | 157.34