## 09.15.01.020
Capítulo: 09 Instalaciones
Subcapítulo: 09.15 Generación, respaldo y energía solar fotovoltaica |  |  |  | Apartado: 09.15.01 Sistemas de respaldo eléctrico
09.15.01.020 | ud | Instalación de sistema de respaldo con inversor y baterías.
Instalación de sistema de respaldo eléctrico con inversor, banco de baterías y su cableado de potencia. Incluye la comprobación del emplazamiento en cuanto a ventilación del banco de baterías, que emite gases durante la carga y no admite un recinto cerrado, el montaje del soporte o rack, la interconexión de baterías con cable de sección adecuada y torque controlado, la conexión del inversor al tablero con su protección, la configuración de parámetros de carga y la prueba de autonomía. El equipo lo elige el cliente y se presupuesta aparte. Medido por sistema instalado.
Código |  |  | Unidad | Descripción | Rendimiento | Precio unitario | Importe
1 |  |  |  | Materiales
MT-CABLE-8 |  |  | m | Conductor de cobre THW calibre 8 AWG para acometidas y circuitos de fuerza. | 14 | 1.45 | 20.3
MT-BREAKER |  |  | ud | Interruptor termomagnético monopolar o bipolar para protección de circuito. | 3 | 7.5 | 22.5
MT-ELE-CAJA |  |  | ud | Caja de paso o de mecanismo, metálica o de PVC, para empotrar. | 2 | 1.1 | 2.2
MT-PLO-SOP |  |  | ud | Abrazaderas, soportes y tacos de fijación para tubería. | 6 | 0.45 | 2.7
MT-BARRA-TIERRA |  |  | ud | Electrodo de puesta a tierra de cobre con su conector y caja de inspección. | 1 | 18 | 18
[5 empty] | Subtotal materiales: |  | 65.7
2 |  |  |  | Equipo y maquinaria
MQ-TALADRO |  |  | h | Taladro percutor con brocas, incluida amortización y consumo. | 0.4 | 1.5 | 0.6
[5 empty] | Subtotal equipo y maquinaria: |  | 0.6
3 |  |  |  | Mano de obra
MO-OF1-ELE |  |  | h | Oficial de 1ª electricista. | 3.6 | 5.5 | 19.8
MO-AYU |  |  | h | Ayudante. | 1.8 | 3.5 | 6.3
[5 empty] | Subtotal mano de obra: |  | 26.1
4 |  |  |  | Costes directos complementarios
|  |  | % | Costes directos complementarios | 1 | 92.4 | 0.92
[5 empty] | Costes directos (1+2+3+4): |  | 93.32