## 10.05.01.030
Capítulo: 10 Aislamientos e impermeabilizaciones
Subcapítulo: 10.05 Impermeabilización de baños, cocinas y áreas húmedas |  |  |  | Apartado: 10.05.01 Impermeabilización de áreas húmedas
10.05.01.030 | ud | Sellado de pase de tubería en impermeabilización.
Sellado del paso de tubería, antena, soporte o cualquier elemento que atraviesa la impermeabilización, mediante collarín, banda de refuerzo y masilla elástica. Cada pase es una perforación deliberada en la capa que debe ser estanca, y resolverlo con un simple cordón de silicona es la causa habitual de goteras localizadas. Incluye la limpieza y preparación del entorno del pase, la colocación del collarín o pieza pasamuros, el refuerzo con banda embebida en la impermeabilización, el sellado con masilla elástica compatible y la comprobación. Medido por pase realmente sellado.
Código |  |  | Unidad | Descripción | Rendimiento | Precio unitario | Importe
1 |  |  |  | Materiales
MT-SELLA-PASE |  |  | ud | Kit de sellado de pase de tubería en impermeabilización, con collarín y masilla. | 1 | 4.6 | 4.6
MT-BANDA-REF |  |  | m | Banda elástica de refuerzo para encuentros, esquinas y juntas en impermeabilizaciones. | 0.8 | 2.8 | 2.24
MT-SELLA-ELAST |  |  | l | Sellador elástico de poliuretano para juntas de movimiento y encuentros. | 0.12 | 32 | 3.84
MT-CONS-DEM |  |  | ud | Consumibles de demolición: puntas y cinceles de martillo, discos de corte y hojas de espátula. | 0.06 | 1.1 | 0.07
[5 empty] | Subtotal materiales: |  | 10.75
2 |  |  |  | Mano de obra
MO-OF1-ALB |  |  | h | Oficial de 1ª albañil. | 0.38 | 5.5 | 2.09
MO-AYU |  |  | h | Ayudante. | 0.19 | 3.5 | 0.67
[5 empty] | Subtotal mano de obra: |  | 2.76
3 |  |  |  | Costes directos complementarios
|  |  | % | Costes directos complementarios | 1 | 13.51 | 0.14
[5 empty] | Costes directos (1+2+3): |  | 13.65