## 10.05.01.050
Capítulo: 10 Aislamientos e impermeabilizaciones
Subcapítulo: 10.05 Impermeabilización de baños, cocinas y áreas húmedas |  |  |  | Apartado: 10.05.01 Impermeabilización de áreas húmedas
10.05.01.050 | m² | Impermeabilización de balcón o terraza transitable.
Impermeabilización de balcón o terraza transitable con membrana cementosa flexible bajo el piso de acabado, con refuerzo de encuentros y tratamiento del borde. El punto crítico es el encuentro con el paramento y el remate del borde exterior: la membrana debe remontar por la pared por encima del nivel del piso terminado y morir en el goterón del borde, no cortarse a ras. Incluye la comprobación de las pendientes, el refuerzo de encuentros y desagües, las manos de membrana con el remonte perimetral, la prueba de estanqueidad y la protección hasta recibir el piso. Medido en superficie realmente ejecutada, descontando huecos mayores de 1 m².
Código |  |  | Unidad | Descripción | Rendimiento | Precio unitario | Importe
1 |  |  |  | Materiales
MT-MORT-IMPER |  |  | kg | Mortero impermeabilizante cementoso bicomponente, flexible, para áreas húmedas bajo enchapado. | 3.9 | 1.25 | 4.88
MT-BANDA-REF |  |  | m | Banda elástica de refuerzo para encuentros, esquinas y juntas en impermeabilizaciones. | 1.5 | 2.8 | 4.2
MT-SELLA-PASE |  |  | ud | Kit de sellado de pase de tubería en impermeabilización, con collarín y masilla. | 0.2 | 4.6 | 0.92
[5 empty] | Subtotal materiales: |  | 10
2 |  |  |  | Equipo y maquinaria
MQ-BATID |  |  | h | Batidora mezcladora eléctrica de doble varilla para amasado de morteros y adhesivos. | 0.075 | 1.6 | 0.12
[5 empty] | Subtotal equipo y maquinaria: |  | 0.12
3 |  |  |  | Mano de obra
MO-OF1-ALB |  |  | h | Oficial de 1ª albañil. | 0.46 | 5.5 | 2.53
MO-AYU |  |  | h | Ayudante. | 0.3 | 3.5 | 1.05
[5 empty] | Subtotal mano de obra: |  | 3.58
4 |  |  |  | Costes directos complementarios
|  |  | % | Costes directos complementarios | 1 | 13.7 | 0.14
[5 empty] | Costes directos (1+2+3+4): |  | 13.84