## 11.03.01.020
Capítulo: 11 Techos y cubiertas
Subcapítulo: 11.03 Cubiertas de teja |  |  |  | Apartado: 11.03.01 Cubiertas de teja
11.03.01.020 | m² | Cubierta de teja asfáltica.
Cubierta con teja asfáltica tipo shingle clavada sobre tablero continuo con fieltro asfáltico de base. Requiere un tablero continuo y firme, no un simple listonado, porque la teja asfáltica no tiene rigidez propia y copia cualquier irregularidad del soporte. Incluye la colocación del fieltro con solapes, el replanteo de hiladas, el clavado de las piezas con el número de clavos y la posición indicados por el fabricante, ya que de ello depende la resistencia al viento, la formación de cumbreras con piezas específicas y los remates de borde con perfil metálico. Medido en superficie realmente ejecutada.
Código |  |  | Unidad | Descripción | Rendimiento | Precio unitario | Importe
1 |  |  |  | Materiales
MT-TEJA-ASF |  |  | m2 | Teja asfáltica en shingle con su fieltro base y clavos de fijación. | 1.12 | 10.5 | 11.76
MT-LAMINA-OSB |  |  | m2 | Lámina de madera contrachapada u OSB para cerramiento provisional de vanos y protecciones rígidas. | 1.05 | 10.5 | 11.03
MT-CLAVOS |  |  | kg | Clavos, tornillos y elementos de fijación de uso general en obra. | 0.45 | 2.6 | 1.17
MT-PERFIL-REMATE |  |  | m | Perfil de aluminio o PVC para remate, esquinero y transición en enchapados. | 0.35 | 2.6 | 0.91
[5 empty] | Subtotal materiales: |  | 24.87
2 |  |  |  | Equipo y maquinaria
MQ-MONTAC |  |  | h | Montacargas o pluma de obra para bajada de material desde plantas altas. | 0.1 | 9.5 | 0.95
MQ-ANDAMIO |  |  | h | Andamio tubular o de borriquetas para trabajos en altura, incluido montaje y desmontaje amortizados. | 0.34 | 1.9 | 0.65
[5 empty] | Subtotal equipo y maquinaria: |  | 1.6
3 |  |  |  | Mano de obra
MO-OF1-ALB |  |  | h | Oficial de 1ª albañil. | 0.56 | 5.5 | 3.08
MO-AYU |  |  | h | Ayudante. | 0.42 | 3.5 | 1.47
[5 empty] | Subtotal mano de obra: |  | 4.55
4 |  |  |  | Costes directos complementarios
|  |  | % | Costes directos complementarios | 1 | 31.02 | 0.31
[5 empty] | Costes directos (1+2+3+4): |  | 31.33