## 11.03.01.030
Capítulo: 11 Techos y cubiertas
Subcapítulo: 11.03 Cubiertas de teja |  |  |  | Apartado: 11.03.01 Cubiertas de teja
11.03.01.030 | m | Cumbrera y remates de cubierta de teja.
Formación de cumbrera, limatesa o remate lateral en cubierta de teja, con piezas específicas recibidas con mortero y sellado. Es la línea por la que entra el agua cuando está mal resuelta, y también la que primero levanta el viento. Incluye el replanteo, la nivelación de la línea de cumbrera, la colocación de las piezas con solape en el sentido contrario a los vientos dominantes, el recibido con mortero y el sellado de los encuentros. Medido en longitud realmente ejecutada.
Código |  |  | Unidad | Descripción | Rendimiento | Precio unitario | Importe
1 |  |  |  | Materiales
MT-CUMBRERA |  |  | m | Pieza de cumbrera y remate para cubierta, del material de la cubierta. | 1.06 | 6.4 | 6.78
MT-CEMENTO |  |  | kg | Cemento Portland gris tipo I, en saco. Para mortero de pega. | 2.21 | 0.225 | 0.5
MT-ARENA |  |  | m3 | Arena lavada de río, puesta en obra, para camas de asiento y rellenos de zanja. Para mortero de pega. | 0.006825 | 22 | 0.15
MT-AGUA-OBRA |  |  | m3 | Agua para amasado, humectación de rellenos y compactación. Para mortero de pega. | 0.0013 | 1.6 | 0
MT-SELLA-ELAST |  |  | l | Sellador elástico de poliuretano para juntas de movimiento y encuentros. | 0.08 | 32 | 2.56
[5 empty] | Subtotal materiales: |  | 9.99
2 |  |  |  | Equipo y maquinaria
MQ-MEZCL |  |  | h | Mezcladora de concreto y mortero de 1 saco, incluida amortización y combustible. | 0.03 | 3.6 | 0.11
MQ-ANDAMIO |  |  | h | Andamio tubular o de borriquetas para trabajos en altura, incluido montaje y desmontaje amortizados. | 0.16 | 1.9 | 0.3
[5 empty] | Subtotal equipo y maquinaria: |  | 0.41
3 |  |  |  | Mano de obra
MO-OF1-ALB |  |  | h | Oficial de 1ª albañil. | 0.32 | 5.5 | 1.76
MO-AYU |  |  | h | Ayudante. | 0.22 | 3.5 | 0.77
[5 empty] | Subtotal mano de obra: |  | 2.53
4 |  |  |  | Costes directos complementarios
|  |  | % | Costes directos complementarios | 1 | 12.93 | 0.13
[5 empty] | Costes directos (1+2+3+4): |  | 13.06