## 11.04.01.030
Capítulo: 11 Techos y cubiertas
Subcapítulo: 11.04 Cubiertas de lámina metálica |  |  |  | Apartado: 11.04.01 Cubiertas de lámina metálica
11.04.01.030 | m² | Cubierta translúcida de policarbonato alveolar.
Cubierta o lucernario con lámina de policarbonato alveolar sobre estructura, con perfiles de unión y sellado de alveolos. Los alveolos deben quedar sellados con cinta microperforada en la parte inferior y estanca en la superior, y orientados en el sentido de la pendiente: si se cierran mal, se llenan de condensación y polvo y la lámina se vuelve opaca en pocos meses. Incluye el replanteo, el corte, la colocación con la cara protegida contra la radiación ultravioleta hacia el exterior, el sellado de alveolos, el montaje de los perfiles de unión y los remates. Medido en superficie realmente ejecutada.
Código |  |  | Unidad | Descripción | Rendimiento | Precio unitario | Importe
1 |  |  |  | Materiales
MT-POLICARB |  |  | m2 | Lámina de policarbonato alveolar translúcida, con sus perfiles de unión. | 1.08 | 18.5 | 19.98
MT-TORN-TECHO |  |  | ud | Tornillo autoperforante con arandela de neopreno para fijación de láminas de cubierta. | 6 | 0.18 | 1.08
MT-SELLA-ELAST |  |  | l | Sellador elástico de poliuretano para juntas de movimiento y encuentros. | 0.1 | 32 | 3.2
MT-CINTA-ENM |  |  | ud | Rollo de cinta de enmascarar y cinta adhesiva de embalaje para fijación de protecciones. | 0.12 | 1.2 | 0.14
[5 empty] | Subtotal materiales: |  | 24.4
2 |  |  |  | Equipo y maquinaria
MQ-ATORN |  |  | h | Atornilladora eléctrica para placa de yeso laminado, incluida amortización y consumo. | 0.13 | 1.4 | 0.18
MQ-ANDAMIO |  |  | h | Andamio tubular o de borriquetas para trabajos en altura, incluido montaje y desmontaje amortizados. | 0.28 | 1.9 | 0.53
[5 empty] | Subtotal equipo y maquinaria: |  | 0.71
3 |  |  |  | Mano de obra
MO-OF1-MON |  |  | h | Oficial de 1ª montador de prefabricados interiores. | 0.48 | 5.5 | 2.64
MO-AYU-ESP |  |  | h | Ayudante especializado. | 0.32 | 4 | 1.28
[5 empty] | Subtotal mano de obra: |  | 3.92
4 |  |  |  | Costes directos complementarios
|  |  | % | Costes directos complementarios | 1 | 29.03 | 0.29
[5 empty] | Costes directos (1+2+3+4): |  | 29.32