## 11.06.01.010
Capítulo: 11 Techos y cubiertas
Subcapítulo: 11.06 Estructuras y soportes de techo |  |  |  | Apartado: 11.06.01 Estructura de techo
11.06.01.010 | kg | Estructura metálica de techo.
Suministro y montaje de estructura metálica de techo formada por cerchas, vigas y correas de perfil laminado o conformado, con sus conexiones soldadas o atornilladas y su imprimación anticorrosiva. Incluye la verificación de los apoyos y de las placas base, el izado y presentado de las piezas, el arriostramiento provisional durante el montaje, la ejecución de las uniones definitivas, la comprobación geométrica de niveles y pendientes y el retoque de la protección anticorrosiva en las zonas afectadas por la soldadura. Medido en peso realmente montado.
Código |  |  | Unidad | Descripción | Rendimiento | Precio unitario | Importe
1 |  |  |  | Materiales
MT-PERFIL-ACERO |  |  | kg | Perfil estructural de acero laminado, suministrado cortado a medida. | 1.04 | 1.95 | 2.03
MT-TORNILLO-EST |  |  | ud | Tornillería estructural de alta resistencia con tuerca y arandelas. | 0.05 | 1.2 | 0.06
MT-ELECTRODO |  |  | kg | Electrodo revestido para soldadura estructural por arco eléctrico. | 0.012 | 4.8 | 0.06
MT-PINT-ANTICORR |  |  | l | Imprimación anticorrosiva de fondo para estructura metálica. | 0.02 | 7.2 | 0.14
[5 empty] | Subtotal materiales: |  | 2.29
2 |  |  |  | Equipo y maquinaria
MQ-SOLDADORA |  |  | h | Equipo de soldadura eléctrica por arco con sus accesorios, incluida amortización y consumo. | 0.024 | 3.6 | 0.09
MQ-GRUA |  |  | h | Camión grúa o grúa móvil con operador, para izado y montaje de elementos estructurales. | 0.007 | 48 | 0.34
MQ-ANDAMIO |  |  | h | Andamio tubular o de borriquetas para trabajos en altura, incluido montaje y desmontaje amortizados. | 0.035 | 1.9 | 0.07
[5 empty] | Subtotal equipo y maquinaria: |  | 0.5
3 |  |  |  | Mano de obra
MO-OF1-SOLD |  |  | h | Oficial de 1ª soldador. | 0.042 | 5.5 | 0.23
MO-AYU-ESP |  |  | h | Ayudante especializado. | 0.042 | 4 | 0.17
MO-AYU |  |  | h | Ayudante. | 0.022 | 3.5 | 0.08
[5 empty] | Subtotal mano de obra: |  | 0.48
4 |  |  |  | Costes directos complementarios
|  |  | % | Costes directos complementarios | 1 | 3.27 | 0.03
[5 empty] | Costes directos (1+2+3+4): |  | 3.3