## 11.06.01.020
Capítulo: 11 Techos y cubiertas
Subcapítulo: 11.06 Estructuras y soportes de techo |  |  |  | Apartado: 11.06.01 Estructura de techo
11.06.01.020 | m² | Estructura de madera de techo.
Suministro y montaje de estructura de madera de techo formada por pares, correas y tirantes, con uniones mediante herrajes metálicos, y su tratamiento preservante. Incluye la selección de las piezas verificando escuadría y ausencia de defectos, el corte y labra, el izado y montaje con apeo provisional, la fijación con herrajes, la aplicación del preservante en todas las caras y muy especialmente en las testas y zonas de apoyo, y la comprobación de niveles y pendientes. Medido en superficie realmente ejecutada.
Código |  |  | Unidad | Descripción | Rendimiento | Precio unitario | Importe
1 |  |  |  | Materiales
MT-MADERA-EST |  |  | m3 | Madera estructural aserrada y cepillada, de escuadría según proyecto. | 0.042 | 285 | 11.97
MT-HERRAJE-MAD |  |  | ud | Herraje o conector metálico galvanizado para uniones de estructura de madera. | 2.6 | 5.5 | 14.3
MT-PRESERV-MAD |  |  | l | Preservante fungicida e insecticida para protección de madera estructural. | 0.3 | 6.4 | 1.92
MT-CLAVOS |  |  | kg | Clavos, tornillos y elementos de fijación de uso general en obra. | 0.45 | 2.6 | 1.17
[5 empty] | Subtotal materiales: |  | 29.36
2 |  |  |  | Equipo y maquinaria
MQ-SIERRA |  |  | h | Sierra circular o motosierra para corte de elementos de madera. | 0.28 | 2.9 | 0.81
MQ-MONTAC |  |  | h | Montacargas o pluma de obra para bajada de material desde plantas altas. | 0.09 | 9.5 | 0.85
MQ-ANDAMIO |  |  | h | Andamio tubular o de borriquetas para trabajos en altura, incluido montaje y desmontaje amortizados. | 0.32 | 1.9 | 0.61
[5 empty] | Subtotal equipo y maquinaria: |  | 2.27
3 |  |  |  | Mano de obra
MO-OF1-CARPM |  |  | h | Oficial de 1ª carpintero de madera estructural. | 1.15 | 5.5 | 6.32
MO-AYU-ESP |  |  | h | Ayudante especializado. | 0.78 | 4 | 3.12
[5 empty] | Subtotal mano de obra: |  | 9.44
4 |  |  |  | Costes directos complementarios
|  |  | % | Costes directos complementarios | 1 | 41.07 | 0.41
[5 empty] | Costes directos (1+2+3+4): |  | 41.48