## 11.08.01.040
Capítulo: 11 Techos y cubiertas
Subcapítulo: 11.08 Canales, bajantes, limahoyas y remates |  |  |  | Apartado: 11.08.01 Canales, bajantes y remates
11.08.01.040 | m | Alero y remate de borde de cubierta.
Formación del alero y del remate del borde de cubierta, con su pieza de terminación, goterón y sellado. El goterón es lo que separa el agua del paramento: sin él, el agua rodea el canto por capilaridad y escurre por la fachada dejando el chorreado sucio característico bajo los aleros mal resueltos. Incluye el replanteo, la colocación de la pieza de remate con su vuelo, la formación del goterón, el sellado del encuentro con la cubierta y con el paramento y la fijación. Medido en longitud realmente ejecutada.
Código |  |  | Unidad | Descripción | Rendimiento | Precio unitario | Importe
1 |  |  |  | Materiales
MT-CUMBRERA |  |  | m | Pieza de cumbrera y remate para cubierta, del material de la cubierta. | 1.05 | 6.4 | 6.72
MT-CEMENTO |  |  | kg | Cemento Portland gris tipo I, en saco. Para mortero de friso. | 2.4 | 0.225 | 0.54
MT-ARENA |  |  | m3 | Arena lavada de río, puesta en obra, para camas de asiento y rellenos de zanja. Para mortero de friso. | 0.0084 | 22 | 0.18
MT-AGUA-OBRA |  |  | m3 | Agua para amasado, humectación de rellenos y compactación. Para mortero de friso. | 0.00176 | 1.6 | 0
MT-SELLA-ELAST |  |  | l | Sellador elástico de poliuretano para juntas de movimiento y encuentros. | 0.1 | 32 | 3.2
MT-TORN-TECHO |  |  | ud | Tornillo autoperforante con arandela de neopreno para fijación de láminas de cubierta. | 4 | 0.18 | 0.72
[5 empty] | Subtotal materiales: |  | 11.36
2 |  |  |  | Equipo y maquinaria
MQ-MEZCL |  |  | h | Mezcladora de concreto y mortero de 1 saco, incluida amortización y combustible. | 0.025 | 3.6 | 0.09
MQ-ANDAMIO |  |  | h | Andamio tubular o de borriquetas para trabajos en altura, incluido montaje y desmontaje amortizados. | 0.2 | 1.9 | 0.38
[5 empty] | Subtotal equipo y maquinaria: |  | 0.47
3 |  |  |  | Mano de obra
MO-OF1-ALB |  |  | h | Oficial de 1ª albañil. | 0.38 | 5.5 | 2.09
MO-AYU |  |  | h | Ayudante. | 0.26 | 3.5 | 0.91
[5 empty] | Subtotal mano de obra: |  | 3
4 |  |  |  | Costes directos complementarios
|  |  | % | Costes directos complementarios | 1 | 14.83 | 0.15
[5 empty] | Costes directos (1+2+3+4): |  | 14.98