## 11.08.01.060
Capítulo: 11 Techos y cubiertas
Subcapítulo: 11.08 Canales, bajantes, limahoyas y remates |  |  |  | Apartado: 11.08.01 Canales, bajantes y remates
11.08.01.060 | m² | Reparación puntual de cubierta.
Reparación puntual de cubierta en zonas con filtración localizada, con saneado del área, reposición de la impermeabilización y refuerzo del punto de fallo. Incluye la localización del origen real de la filtración, que rara vez coincide con el punto donde aparece la mancha en el techo porque el agua recorre la losa antes de caer, el saneado del área afectada, la imprimación, la reposición del sistema con solape amplio sobre lo existente, el refuerzo del punto singular y la prueba de estanqueidad. Medido en superficie realmente ejecutada, descontando huecos mayores de 1 m².
Código |  |  | Unidad | Descripción | Rendimiento | Precio unitario | Importe
1 |  |  |  | Materiales
MT-ACRIL-IMPER |  |  | l | Impermeabilizante acrílico elastomérico de aplicación líquida, con su malla de refuerzo. | 1.3 | 4.4 | 5.72
MT-BANDA-REF |  |  | m | Banda elástica de refuerzo para encuentros, esquinas y juntas en impermeabilizaciones. | 1.6 | 2.8 | 4.48
MT-SELLA-FISURA |  |  | kg | Sellador elástico de fisuras en base a poliuretano o acrílico para exteriores. | 0.3 | 4.8 | 1.44
MT-CONS-DEM |  |  | ud | Consumibles de demolición: puntas y cinceles de martillo, discos de corte y hojas de espátula. | 0.18 | 1.1 | 0.2
[5 empty] | Subtotal materiales: |  | 11.84
2 |  |  |  | Equipo y maquinaria
MQ-ASPIR |  |  | h | Aspirador industrial con filtro de polvo fino para limpieza de soporte y control de polvo. | 0.09 | 2.1 | 0.19
MQ-RODILLO |  |  | h | Equipo de aplicación de pintura: rodillos, brochas, cubetas y andamio bajo. | 0.15 | 0.9 | 0.14
[5 empty] | Subtotal equipo y maquinaria: |  | 0.33
3 |  |  |  | Mano de obra
MO-OF1-ALB |  |  | h | Oficial de 1ª albañil. | 0.62 | 5.5 | 3.41
MO-AYU |  |  | h | Ayudante. | 0.38 | 3.5 | 1.33
[5 empty] | Subtotal mano de obra: |  | 4.74
4 |  |  |  | Costes directos complementarios
|  |  | % | Costes directos complementarios | 1 | 16.91 | 0.17
[5 empty] | Costes directos (1+2+3+4): |  | 17.08