## 12.01.01.020
Capítulo: 12 Revestimientos y acabados
Subcapítulo: 12.01 Preparación, reparación y regularización de soportes |  |  |  | Apartado: 12.01.01 Preparación de soportes para pintura
12.01.01.020 | m² | Preparación de paramento exterior para pintura.
Preparación de fachada o paramento exterior antes de pintar, con lavado a presión, eliminación de partes sueltas, tratamiento de hongos y aplicación de fondo fijador. En exterior la preparación pesa más que la pintura: aplicada sobre una superficie con moho o con friso disgregado, la mejor pintura se desprende en una temporada de lluvias. Incluye el lavado con hidrolavadora, el raspado de las zonas desprendidas, la aplicación de solución fungicida sobre las manchas de moho con su tiempo de actuación y enjuague, el resane de fisuras y el fondo fijador. Medido en superficie realmente ejecutada, descontando huecos mayores de 1 m².
Código |  |  | Unidad | Descripción | Rendimiento | Precio unitario | Importe
1 |  |  |  | Materiales
MT-PIN-FONDO |  |  | l | Fondo fijador o sellador acrílico al agua, para consolidar y regular la absorción de paramentos interiores. | 0.17 | 5 | 0.85
MT-PIN-MASILLA |  |  | kg | Masilla de reparación en pasta para alisado de paramentos interiores. | 0.3 | 1.5 | 0.45
MT-PIN-LIJA |  |  | ud | Lija, cinta de enmascarar y plástico de protección. Consumibles de preparación y protección. | 0.22 | 0.85 | 0.19
[5 empty] | Subtotal materiales: |  | 1.49
2 |  |  |  | Equipo y maquinaria
MQ-HIDROLAV |  |  | h | Hidrolavadora de presión para limpieza de fachadas, pisos y acabados. | 0.09 | 4.2 | 0.38
MQ-ANDAMIO |  |  | h | Andamio tubular o de borriquetas para trabajos en altura, incluido montaje y desmontaje amortizados. | 0.2 | 1.9 | 0.38
[5 empty] | Subtotal equipo y maquinaria: |  | 0.76
3 |  |  |  | Mano de obra
MO-OF1-PIN |  |  | h | Oficial de 1ª pintor. | 0.19 | 5.5 | 1.04
MO-AYU |  |  | h | Ayudante. | 0.15 | 3.5 | 0.53
[5 empty] | Subtotal mano de obra: |  | 1.57
4 |  |  |  | Costes directos complementarios
|  |  | % | Costes directos complementarios | 1 | 3.82 | 0.04
[5 empty] | Costes directos (1+2+3+4): |  | 3.86