## 12.02.01.010
Capítulo: 12 Revestimientos y acabados
Subcapítulo: 12.02 Frisos, enlucidos y revestimientos de mortero |  |  |  | Apartado: 12.02.01 Frisos y enlucidos de mortero
12.02.01.010 | m² | Friso de mortero maestreado sobre paramento interior, 1,5 cm de espesor.
Friso de mortero de cemento y arena cernida sobre paramento interior de bloque o ladrillo, de 1,5 cm de espesor medio, maestreado y acabado a la llana. Incluye limpieza y humedecido previo del soporte, colocación de maestras y cantoneras en esquinas y encuentros, malla de refuerzo en los cambios de material, tendido y reglado del mortero, y acabado fratasado dejando la superficie plana y aplomada, lista para recibir pintura o revestimiento cerámico. Medido en superficie realmente ejecutada, descontando huecos mayores de 1 m².
Código |  |  | Unidad | Descripción | Rendimiento | Precio unitario | Importe
1 |  |  |  | Materiales
MT-CEMENTO |  |  | kg | Cemento Portland gris tipo I, en saco. Para mortero de friso. | 7.8 | 0.225 | 1.75
MT-ARENA |  |  | m3 | Arena lavada de río, puesta en obra, para camas de asiento y rellenos de zanja. Para mortero de friso. | 0.0273 | 22 | 0.6
MT-AGUA-OBRA |  |  | m3 | Agua para amasado, humectación de rellenos y compactación. Para mortero de friso. | 0.00572 | 1.6 | 0.01
MT-MALLA-ESQ |  |  | m | Cantonera metálica de esquina y malla de refuerzo para encuentros de friso. | 0.45 | 0.7 | 0.32
[5 empty] | Subtotal materiales: |  | 2.68
2 |  |  |  | Equipo y maquinaria
MQ-MEZCL |  |  | h | Mezcladora de concreto y mortero de 1 saco, incluida amortización y combustible. | 0.05 | 3.6 | 0.18
[5 empty] | Subtotal equipo y maquinaria: |  | 0.18
3 |  |  |  | Mano de obra
MO-OF1-ALB |  |  | h | Oficial de 1ª albañil. | 0.45 | 5.5 | 2.48
MO-AYU |  |  | h | Ayudante. | 0.3 | 3.5 | 1.05
[5 empty] | Subtotal mano de obra: |  | 3.53
4 |  |  |  | Costes directos complementarios
|  |  | % | Costes directos complementarios | 1 | 6.39 | 0.06
[5 empty] | Costes directos (1+2+3+4): |  | 6.45