## 12.02.01.020
Capítulo: 12 Revestimientos y acabados
Subcapítulo: 12.02 Frisos, enlucidos y revestimientos de mortero |  |  |  | Apartado: 12.02.01 Frisos y enlucidos de mortero
12.02.01.020 | m² | Friso de mortero con hidrófugo en paramento exterior.
Friso de mortero de cemento y arena con aditivo hidrófugo de masa, de 2 cm de espesor medio, maestreado y fratasado sobre paramento exterior de bloque o ladrillo. El hidrófugo reduce la absorción capilar del mortero, que es la vía por la que la lluvia batiente termina apareciendo como humedad en la cara interior. Incluye el trabajo desde andamio, la limpieza y humedecido del soporte, la colocación de maestras y cantoneras, la malla de refuerzo en los encuentros de materiales distintos, el tendido y reglado del mortero en dos capas, el fratasado final y el curado durante los primeros días, sin el cual el friso exterior fisura por retracción. Medido en superficie realmente ejecutada, descontando huecos mayores de 1 m².
Código |  |  | Unidad | Descripción | Rendimiento | Precio unitario | Importe
1 |  |  |  | Materiales
MT-CEMENTO |  |  | kg | Cemento Portland gris tipo I, en saco. Para mortero de friso. | 10.2 | 0.225 | 2.29
MT-ARENA |  |  | m3 | Arena lavada de río, puesta en obra, para camas de asiento y rellenos de zanja. Para mortero de friso. | 0.0357 | 22 | 0.79
MT-AGUA-OBRA |  |  | m3 | Agua para amasado, humectación de rellenos y compactación. Para mortero de friso. | 0.02748 | 1.6 | 0.04
MT-HIDROFUGO |  |  | l | Aditivo hidrófugo de masa para morteros de friso en exteriores y áreas húmedas. | 0.55 | 4.2 | 2.31
MT-MALLA-ESQ |  |  | m | Cantonera metálica de esquina y malla de refuerzo para encuentros de friso. | 0.5 | 0.7 | 0.35
[5 empty] | Subtotal materiales: |  | 5.78
2 |  |  |  | Equipo y maquinaria
MQ-MEZCL |  |  | h | Mezcladora de concreto y mortero de 1 saco, incluida amortización y combustible. | 0.07 | 3.6 | 0.25
MQ-ANDAMIO |  |  | h | Andamio tubular o de borriquetas para trabajos en altura, incluido montaje y desmontaje amortizados. | 0.28 | 1.9 | 0.53
[5 empty] | Subtotal equipo y maquinaria: |  | 0.78
3 |  |  |  | Mano de obra
MO-OF1-ALB |  |  | h | Oficial de 1ª albañil. | 0.56 | 5.5 | 3.08
MO-AYU |  |  | h | Ayudante. | 0.39 | 3.5 | 1.36
[5 empty] | Subtotal mano de obra: |  | 4.44
4 |  |  |  | Costes directos complementarios
|  |  | % | Costes directos complementarios | 1 | 11 | 0.11
[5 empty] | Costes directos (1+2+3+4): |  | 11.11