## 12.02.01.040
Capítulo: 12 Revestimientos y acabados
Subcapítulo: 12.02 Frisos, enlucidos y revestimientos de mortero |  |  |  | Apartado: 12.02.01 Frisos y enlucidos de mortero
12.02.01.040 | m² | Mortero impermeabilizante en área húmeda, base para enchapado.
Aplicación de mortero impermeabilizante cementoso flexible en dos manos sobre el paramento de zonas de ducha y áreas de contacto directo con agua, como base bajo el enchapado. Es la capa que realmente impide el paso del agua: la cerámica y su boquilla no son estancas, y sin esta base la humedad termina apareciendo en la habitación contigua. Incluye la regularización previa del soporte, el redondeo o refuerzo con banda elástica de los encuentros de pared con piso y de las esquinas, que son los puntos por donde falla el sistema, la aplicación de las dos manos cruzadas respetando el tiempo entre ellas y la prueba de estanqueidad antes de enchapar. Medido en superficie realmente ejecutada, descontando huecos mayores de 1 m².
Código |  |  | Unidad | Descripción | Rendimiento | Precio unitario | Importe
1 |  |  |  | Materiales
MT-MORT-IMPER |  |  | kg | Mortero impermeabilizante cementoso bicomponente, flexible, para áreas húmedas bajo enchapado. | 3.6 | 1.25 | 4.5
MT-MALLA-JUNTA |  |  | m | Malla o banda de refuerzo para juntas entre materiales distintos y encuentros con estructura. | 1.3 | 1.2 | 1.56
[5 empty] | Subtotal materiales: |  | 6.06
2 |  |  |  | Equipo y maquinaria
MQ-BATID |  |  | h | Batidora mezcladora eléctrica de doble varilla para amasado de morteros y adhesivos. | 0.06 | 1.6 | 0.1
[5 empty] | Subtotal equipo y maquinaria: |  | 0.1
3 |  |  |  | Mano de obra
MO-OF1-ALB |  |  | h | Oficial de 1ª albañil. | 0.32 | 5.5 | 1.76
MO-AYU |  |  | h | Ayudante. | 0.23 | 3.5 | 0.81
[5 empty] | Subtotal mano de obra: |  | 2.57
4 |  |  |  | Costes directos complementarios
|  |  | % | Costes directos complementarios | 1 | 8.73 | 0.09
[5 empty] | Costes directos (1+2+3+4): |  | 8.82