## 12.02.01.060
Capítulo: 12 Revestimientos y acabados
Subcapítulo: 12.02 Frisos, enlucidos y revestimientos de mortero |  |  |  | Apartado: 12.02.01 Frisos y enlucidos de mortero
12.02.01.060 | m² | Friso de mortero proyectado mecánicamente.
Friso de mortero aplicado mediante máquina de proyección, maestreado y fratasado. La proyección mecánica multiplica el rendimiento frente al tendido a mano y mejora la compactación y la adherencia del mortero contra el soporte, por lo que compensa a partir de superficies medianas. Incluye la limpieza y humedecido del soporte, la colocación de maestras y cantoneras, el amasado y bombeo continuo, la proyección por franjas, el reglado, el fratasado y el curado. Medido en superficie realmente ejecutada, descontando huecos mayores de 1 m².
Código |  |  | Unidad | Descripción | Rendimiento | Precio unitario | Importe
1 |  |  |  | Materiales
MT-CEMENTO |  |  | kg | Cemento Portland gris tipo I, en saco. Para mortero de friso. | 8.4 | 0.225 | 1.89
MT-ARENA |  |  | m3 | Arena lavada de río, puesta en obra, para camas de asiento y rellenos de zanja. Para mortero de friso. | 0.0294 | 22 | 0.65
MT-AGUA-OBRA |  |  | m3 | Agua para amasado, humectación de rellenos y compactación. Para mortero de friso. | 0.02616 | 1.6 | 0.04
MT-MALLA-ESQ |  |  | m | Cantonera metálica de esquina y malla de refuerzo para encuentros de friso. | 0.45 | 0.7 | 0.32
[5 empty] | Subtotal materiales: |  | 2.9
2 |  |  |  | Equipo y maquinaria
MQ-PROYECT-MORT |  |  | h | Máquina de proyección de mortero y pasta de yeso, con su compresor y mangueras. | 0.16 | 6.8 | 1.09
[5 empty] | Subtotal equipo y maquinaria: |  | 1.09
3 |  |  |  | Mano de obra
MO-OF1-ALB |  |  | h | Oficial de 1ª albañil. | 0.29 | 5.5 | 1.59
MO-AYU |  |  | h | Ayudante. | 0.23 | 3.5 | 0.81
[5 empty] | Subtotal mano de obra: |  | 2.4
4 |  |  |  | Costes directos complementarios
|  |  | % | Costes directos complementarios | 1 | 6.39 | 0.06
[5 empty] | Costes directos (1+2+3+4): |  | 6.45