## 12.02.01.080
Capítulo: 12 Revestimientos y acabados
Subcapítulo: 12.02 Frisos, enlucidos y revestimientos de mortero |  |  |  | Apartado: 12.02.01 Frisos y enlucidos de mortero
12.02.01.080 | m | Repello y afinado de mocheta o arista de vano.
Repello y afinado de la mocheta o arista de un vano de puerta o ventana, con cantonera de refuerzo, dejando la arista recta y aplomada. La arista de un vano es lo primero que se mira al entrar a un ambiente y lo primero que se golpea, de modo que la cantonera no es solo un elemento de guía sino la protección que evita el desconchado permanente. Incluye la limpieza, la colocación y aplomado de la cantonera, el tendido y reglado del mortero a ambas caras y el fratasado. Medido en longitud de arista realmente ejecutada.
Código |  |  | Unidad | Descripción | Rendimiento | Precio unitario | Importe
1 |  |  |  | Materiales
MT-CEMENTO |  |  | kg | Cemento Portland gris tipo I, en saco. Para mortero de friso. | 2.1 | 0.225 | 0.47
MT-ARENA |  |  | m3 | Arena lavada de río, puesta en obra, para camas de asiento y rellenos de zanja. Para mortero de friso. | 0.00735 | 22 | 0.16
MT-AGUA-OBRA |  |  | m3 | Agua para amasado, humectación de rellenos y compactación. Para mortero de friso. | 0.00154 | 1.6 | 0
MT-MALLA-ESQ |  |  | m | Cantonera metálica de esquina y malla de refuerzo para encuentros de friso. | 1.05 | 0.7 | 0.73
[5 empty] | Subtotal materiales: |  | 1.36
2 |  |  |  | Equipo y maquinaria
MQ-MEZCL |  |  | h | Mezcladora de concreto y mortero de 1 saco, incluida amortización y combustible. | 0.02 | 3.6 | 0.07
[5 empty] | Subtotal equipo y maquinaria: |  | 0.07
3 |  |  |  | Mano de obra
MO-OF1-ALB |  |  | h | Oficial de 1ª albañil. | 0.23 | 5.5 | 1.27
MO-AYU |  |  | h | Ayudante. | 0.15 | 3.5 | 0.53
[5 empty] | Subtotal mano de obra: |  | 1.8
4 |  |  |  | Costes directos complementarios
|  |  | % | Costes directos complementarios | 1 | 3.23 | 0.03
[5 empty] | Costes directos (1+2+3+4): |  | 3.26