## 12.03.01.070
Capítulo: 12 Revestimientos y acabados
Subcapítulo: 12.03 Enchapados de pared de piezas rígidas |  |  |  | Apartado: 12.03.01 Cerámica y porcelanato en paredes
12.03.01.070 | m | Zócalo cerámico de pared.
Colocación de zócalo cerámico corrido en la base del paramento, en áreas de servicio, pasillos y zonas de tránsito, para proteger el friso de golpes y de la humedad de la limpieza. Incluye el replanteo de la altura, el corte de las piezas, el encolado, la nivelación, el rejuntado y el sellado de la junta inferior con el piso. La pieza la elige el cliente y se presupuesta aparte. Medido en longitud realmente colocada.
Código |  |  | Unidad | Descripción | Rendimiento | Precio unitario | Importe
1 |  |  |  | Materiales
MT-ADH-C2TE |  |  | kg | Adhesivo cementoso mejorado tipo C2 TE, de deslizamiento reducido y tiempo abierto ampliado, para colocación de porcelanato en capa fina. | 0.9 | 0.32 | 0.29
MT-JUN-CG2 |  |  | kg | Mortero de juntas cementoso tipo CG2, de absorción reducida y resistencia elevada a la abrasión, en el color elegido. | 0.12 | 1.6 | 0.19
MT-SELLA-ELAST |  |  | l | Sellador elástico de poliuretano para juntas de movimiento y encuentros. | 0.03 | 32 | 0.96
[5 empty] | Subtotal materiales: |  | 1.44
2 |  |  |  | Equipo y maquinaria
MQ-CORT-AGUA |  |  | h | Cortadora eléctrica de banco con disco de diamante y refrigeración por agua, incluida amortización y consumo. | 0.05 | 3.2 | 0.16
[5 empty] | Subtotal equipo y maquinaria: |  | 0.16
3 |  |  |  | Mano de obra
MO-OF1-ALI |  |  | h | Oficial de 1ª alicatador. | 0.19 | 5.5 | 1.04
MO-AYU |  |  | h | Ayudante. | 0.08 | 3.5 | 0.28
[5 empty] | Subtotal mano de obra: |  | 1.32
4 |  |  |  | Costes directos complementarios
|  |  | % | Costes directos complementarios | 1 | 2.92 | 0.03
[5 empty] | Costes directos (1+2+3+4): |  | 2.95