## 12.04.01.030
Capítulo: 12 Revestimientos y acabados
Subcapítulo: 12.04 Revestimientos decorativos y especiales de pared |  |  |  | Apartado: 12.04.01 Revestimientos decorativos y especiales
12.04.01.030 | m² | Revestimiento de paramento con paneles decorativos.
Colocación de paneles decorativos de PVC, madera técnica, laminado o material similar sobre paramento interior, montados sobre rastrelado o adheridos según el sistema. Incluye el replanteo del despiece para centrar el paño y evitar piezas estrechas en los bordes, el montaje y nivelación del rastrelado cuando el sistema lo requiera, la colocación de los paneles con su sistema de encaje o adhesivo, el ajuste alrededor de mecanismos y huecos, y la colocación de los perfiles de remate perimetrales. El panel lo elige el cliente y se presupuesta aparte. Medido en superficie realmente ejecutada, descontando huecos mayores de 1 m².
Código |  |  | Unidad | Descripción | Rendimiento | Precio unitario | Importe
1 |  |  |  | Materiales
MT-MADERA-LISTON |  |  | m | Listón de madera de obra para bastidores, marcos de cerramiento provisional y rastreles. | 2.6 | 1.95 | 5.07
MT-PERFIL-REMATE |  |  | m | Perfil de aluminio o PVC para remate, esquinero y transición en enchapados. | 1.2 | 2.6 | 3.12
MT-ADH-C2TE |  |  | kg | Adhesivo cementoso mejorado tipo C2 TE, de deslizamiento reducido y tiempo abierto ampliado, para colocación de porcelanato en capa fina. | 1.5 | 0.32 | 0.48
MT-CLAVOS |  |  | kg | Clavos, tornillos y elementos de fijación de uso general en obra. | 0.18 | 2.6 | 0.47
[5 empty] | Subtotal materiales: |  | 9.14
2 |  |  |  | Equipo y maquinaria
MQ-SIERRA |  |  | h | Sierra circular o motosierra para corte de elementos de madera. | 0.09 | 2.9 | 0.26
MQ-TALADRO |  |  | h | Taladro percutor con brocas, incluida amortización y consumo. | 0.08 | 1.5 | 0.12
[5 empty] | Subtotal equipo y maquinaria: |  | 0.38
3 |  |  |  | Mano de obra
MO-OF1-CARPM |  |  | h | Oficial de 1ª carpintero de madera estructural. | 0.34 | 5.5 | 1.87
MO-AYU |  |  | h | Ayudante. | 0.17 | 3.5 | 0.6
[5 empty] | Subtotal mano de obra: |  | 2.47
4 |  |  |  | Costes directos complementarios
|  |  | % | Costes directos complementarios | 1 | 11.99 | 0.12
[5 empty] | Costes directos (1+2+3+4): |  | 12.11