## 12.04.01.040
Capítulo: 12 Revestimientos y acabados
Subcapítulo: 12.04 Revestimientos decorativos y especiales de pared |  |  |  | Apartado: 12.04.01 Revestimientos decorativos y especiales
12.04.01.040 | m² | Forro de pared con machihembrado de madera.
Forro de paramento interior con machihembrado de madera montado sobre rastrelado fijado a la pared, con cámara de ventilación posterior. La cámara y el tratamiento preservante son lo que evita que la madera se pudra por la humedad que pueda transmitir el muro, problema habitual cuando el machihembrado se clava directamente contra el paramento. Incluye el replanteo, el montaje y nivelación del rastrelado, la aplicación del preservante en todas las caras y testas, el montaje del machihembrado con encaje a presión, el remate perimetral con molduras y el lijado final. Medido en superficie realmente ejecutada, descontando huecos mayores de 1 m².
Código |  |  | Unidad | Descripción | Rendimiento | Precio unitario | Importe
1 |  |  |  | Materiales
MT-MACHIH-MAD |  |  | m2 | Machihembrado de madera para divisiones y forros interiores. | 1.08 | 11 | 11.88
MT-MADERA-LISTON |  |  | m | Listón de madera de obra para bastidores, marcos de cerramiento provisional y rastreles. | 3.2 | 1.95 | 6.24
MT-CLAVOS |  |  | kg | Clavos, tornillos y elementos de fijación de uso general en obra. | 0.3 | 2.6 | 0.78
MT-PRESERV-MAD |  |  | l | Preservante fungicida e insecticida para protección de madera estructural. | 0.24 | 6.4 | 1.54
[5 empty] | Subtotal materiales: |  | 20.44
2 |  |  |  | Equipo y maquinaria
MQ-SIERRA |  |  | h | Sierra circular o motosierra para corte de elementos de madera. | 0.13 | 2.9 | 0.38
MQ-TALADRO |  |  | h | Taladro percutor con brocas, incluida amortización y consumo. | 0.09 | 1.5 | 0.14
[5 empty] | Subtotal equipo y maquinaria: |  | 0.52
3 |  |  |  | Mano de obra
MO-OF1-CARPM |  |  | h | Oficial de 1ª carpintero de madera estructural. | 0.4 | 5.5 | 2.2
MO-AYU |  |  | h | Ayudante. | 0.25 | 3.5 | 0.88
[5 empty] | Subtotal mano de obra: |  | 3.08
4 |  |  |  | Costes directos complementarios
|  |  | % | Costes directos complementarios | 1 | 24.04 | 0.24
[5 empty] | Costes directos (1+2+3+4): |  | 24.28