## 12.05.03.050
Capítulo: 12 Revestimientos y acabados
Subcapítulo: 12.05 Pisos, pavimentos y sus bases |  |  |  | Apartado: 12.05.03 Pisos cerámicos y porcelanato
12.05.03.050 | m² | Piso cerámico colocado en capa gruesa sobre mortero.
Colocación de piso cerámico por el método tradicional de capa gruesa, asentando la pieza sobre una capa de mortero fresco que a la vez recibe la pieza y forma el nivel. Se emplea cuando el soporte presenta desniveles que harían inviable la capa fina, ya que permite corregir cota y planitud en una sola operación, aunque exige más material y más pericia del colocador de pisos. Incluye el replanteo de niveles con maestras, el extendido del mortero, la espolvoreada de cemento, el asentado y golpeteo de la pieza hasta el nivel, la comprobación continua con regla y nivel, el rejuntado y la limpieza. La pieza la elige el cliente y se presupuesta aparte. Medido en superficie realmente ejecutada, descontando huecos mayores de 1 m².
Código |  |  | Unidad | Descripción | Rendimiento | Precio unitario | Importe
1 |  |  |  | Materiales
MT-CEMENTO |  |  | kg | Cemento Portland gris tipo I, en saco. Para mortero de cemento y arena. | 17.7 | 0.225 | 3.98
MT-ARENA |  |  | m3 | Arena lavada de río, puesta en obra, para camas de asiento y rellenos de zanja. Para mortero de cemento y arena. | 0.0609 | 22 | 1.34
MT-AGUA-OBRA |  |  | m3 | Agua para amasado, humectación de rellenos y compactación. Para mortero de cemento y arena. | 0.0116 | 1.6 | 0.02
MT-JUN-CG2 |  |  | kg | Mortero de juntas cementoso tipo CG2, de absorción reducida y resistencia elevada a la abrasión, en el color elegido. | 0.45 | 1.6 | 0.72
[5 empty] | Subtotal materiales: |  | 6.06
2 |  |  |  | Equipo y maquinaria
MQ-MEZCL |  |  | h | Mezcladora de concreto y mortero de 1 saco, incluida amortización y combustible. | 0.07 | 3.6 | 0.25
MQ-CORT-AGUA |  |  | h | Cortadora eléctrica de banco con disco de diamante y refrigeración por agua, incluida amortización y consumo. | 0.08 | 3.2 | 0.26
[5 empty] | Subtotal equipo y maquinaria: |  | 0.51
3 |  |  |  | Mano de obra
MO-OF1-PISO |  |  | h | Oficial de 1ª colocador de pisos. | 0.68 | 5.5 | 3.74
MO-AYU |  |  | h | Ayudante. | 0.48 | 3.5 | 1.68
[5 empty] | Subtotal mano de obra: |  | 5.42
4 |  |  |  | Costes directos complementarios
|  |  | % | Costes directos complementarios | 1 | 11.99 | 0.12
[5 empty] | Costes directos (1+2+3+4): |  | 12.11