## 12.05.04.010
Capítulo: 12 Revestimientos y acabados
Subcapítulo: 12.05 Pisos, pavimentos y sus bases |  |  |  | Apartado: 12.05.04 Pisos de piedra, granito y terrazo
12.05.04.010 | m² | Piso de mármol o granito en capa fina.
Colocación de piso de mármol o granito en capa fina con adhesivo cementoso blanco de altas prestaciones, con junta mínima. El adhesivo blanco es obligado en mármoles claros porque el gris se transparenta a través de la pieza y produce manchas irreversibles. Incluye la comprobación y regularización previa del soporte, el replanteo del despiece atendiendo a la veta y al tono para que la composición sea continua, el doble encolado, la nivelación con cuñas, los cortes con disco refrigerado, el rejuntado a juego y la limpieza con productos no ácidos, ya que el ácido ataca el mármol de forma permanente. La pieza la elige el cliente y se presupuesta aparte. Medido en superficie realmente ejecutada, descontando huecos mayores de 1 m².
Código |  |  | Unidad | Descripción | Rendimiento | Precio unitario | Importe
1 |  |  |  | Materiales
MT-ADH-PIEDRA |  |  | kg | Adhesivo cementoso blanco de altas prestaciones, específico para piedra natural sensible a manchas. | 7 | 0.46 | 3.22
MT-JUN-CG2 |  |  | kg | Mortero de juntas cementoso tipo CG2, de absorción reducida y resistencia elevada a la abrasión, en el color elegido. | 0.3 | 1.6 | 0.48
MT-CRU-NIV |  |  | ud | Sistema de crucetas y cuñas niveladoras de un solo uso para colocación de baldosa. | 5 | 0.09 | 0.45
MT-SELLA-PIEDRA |  |  | l | Sellador hidrofugante y antimanchas para piedra natural y porcelanato poroso. | 0.1 | 12 | 1.2
[5 empty] | Subtotal materiales: |  | 5.35
2 |  |  |  | Equipo y maquinaria
MQ-CORT-AGUA |  |  | h | Cortadora eléctrica de banco con disco de diamante y refrigeración por agua, incluida amortización y consumo. | 0.15 | 3.2 | 0.48
MQ-BATID |  |  | h | Batidora mezcladora eléctrica de doble varilla para amasado de morteros y adhesivos. | 0.055 | 1.6 | 0.09
[5 empty] | Subtotal equipo y maquinaria: |  | 0.57
3 |  |  |  | Mano de obra
MO-OF1-PISO |  |  | h | Oficial de 1ª colocador de pisos. | 0.56 | 5.5 | 3.08
MO-AYU |  |  | h | Ayudante. | 0.34 | 3.5 | 1.19
[5 empty] | Subtotal mano de obra: |  | 4.27
4 |  |  |  | Costes directos complementarios
|  |  | % | Costes directos complementarios | 1 | 10.19 | 0.1
[5 empty] | Costes directos (1+2+3+4): |  | 10.29