## 12.05.04.050
Capítulo: 12 Revestimientos y acabados
Subcapítulo: 12.05 Pisos, pavimentos y sus bases |  |  |  | Apartado: 12.05.04 Pisos de piedra, granito y terrazo
12.05.04.050 | m² | Pulido y abrillantado de piso de piedra existente.
Pulido y abrillantado de piso existente de mármol, granito o terrazo, para recuperar el brillo perdido y eliminar rayaduras y manchas superficiales. Es una alternativa muy rentable frente a la sustitución del piso, ya que devuelve el aspecto original a una fracción del costo. Incluye la protección del entorno y de los rodapiés, el pulido con pasadas sucesivas de grano decreciente con aporte de agua, la recogida y evacuación del lodo generado, el resane de poros y pequeños desconchados, el abrillantado con cristalizador y la aplicación del sellador antimanchas. Medido en superficie realmente ejecutada, descontando huecos mayores de 1 m².
Código |  |  | Unidad | Descripción | Rendimiento | Precio unitario | Importe
1 |  |  |  | Materiales
MT-CONS-PULIDO |  |  | m2 | Consumibles de pulido y abrillantado: discos diamantados, abrasivos y cristalizador. | 1.15 | 2.4 | 2.76
MT-SELLA-PIEDRA |  |  | l | Sellador hidrofugante y antimanchas para piedra natural y porcelanato poroso. | 0.13 | 12 | 1.56
MT-PROT-OBRA |  |  | m2 | Protección de obra con plástico, cartón corrugado y cinta de enmascarar. | 0.3 | 0.35 | 0.1
[5 empty] | Subtotal materiales: |  | 4.42
2 |  |  |  | Equipo y maquinaria
MQ-PULIDORA |  |  | h | Pulidora y abrillantadora de piedra natural con aporte de agua. | 0.42 | 4.5 | 1.89
MQ-ASPIR |  |  | h | Aspirador industrial con filtro de polvo fino para limpieza de soporte y control de polvo. | 0.12 | 2.1 | 0.25
[5 empty] | Subtotal equipo y maquinaria: |  | 2.14
3 |  |  |  | Mano de obra
MO-OF1-PISO |  |  | h | Oficial de 1ª colocador de pisos. | 0.4 | 5.5 | 2.2
MO-AYU |  |  | h | Ayudante. | 0.3 | 3.5 | 1.05
[5 empty] | Subtotal mano de obra: |  | 3.25
4 |  |  |  | Costes directos complementarios
|  |  | % | Costes directos complementarios | 1 | 9.81 | 0.1
[5 empty] | Costes directos (1+2+3+4): |  | 9.91