## 12.05.05.020
Capítulo: 12 Revestimientos y acabados
Subcapítulo: 12.05 Pisos, pavimentos y sus bases |  |  |  | Apartado: 12.05.05 Pisos de madera y laminados
12.05.05.020 | m² | Piso de madera maciza clavada sobre rastreles.
Piso de tabla de madera maciza clavada sobre rastreles fijados al afirmado, con cámara ventilada. Es la solución tradicional y la más duradera, ya que la madera maciza admite varios lijados a lo largo de su vida. Incluye la aplicación de preservante en los rastreles y en la cara inferior de la tabla, el replanteo y nivelación del rastrelado, la ventilación de la cámara mediante rejillas perimetrales, el clavado oculto de la tabla, la junta perimetral de dilatación y el remate. No incluye el lijado y barnizado final, que se valora aparte. La madera la elige el cliente y se presupuesta aparte. Medido en superficie realmente ejecutada, descontando huecos mayores de 1 m².
Código |  |  | Unidad | Descripción | Rendimiento | Precio unitario | Importe
1 |  |  |  | Materiales
MT-MADERA-LISTON |  |  | m | Listón de madera de obra para bastidores, marcos de cerramiento provisional y rastreles. | 3.4 | 1.95 | 6.63
MT-PRESERV-MAD |  |  | l | Preservante fungicida e insecticida para protección de madera estructural. | 0.22 | 6.4 | 1.41
MT-CLAVOS |  |  | kg | Clavos, tornillos y elementos de fijación de uso general en obra. | 0.32 | 2.6 | 0.83
[5 empty] | Subtotal materiales: |  | 8.87
2 |  |  |  | Equipo y maquinaria
MQ-SIERRA |  |  | h | Sierra circular o motosierra para corte de elementos de madera. | 0.14 | 2.9 | 0.41
MQ-TALADRO |  |  | h | Taladro percutor con brocas, incluida amortización y consumo. | 0.1 | 1.5 | 0.15
[5 empty] | Subtotal equipo y maquinaria: |  | 0.56
3 |  |  |  | Mano de obra
MO-OF1-CARPM |  |  | h | Oficial de 1ª carpintero de madera estructural. | 0.62 | 5.5 | 3.41
MO-AYU |  |  | h | Ayudante. | 0.31 | 3.5 | 1.08
[5 empty] | Subtotal mano de obra: |  | 4.49
4 |  |  |  | Costes directos complementarios
|  |  | % | Costes directos complementarios | 1 | 13.92 | 0.14
[5 empty] | Costes directos (1+2+3+4): |  | 14.06