## 12.05.05.030
Capítulo: 12 Revestimientos y acabados
Subcapítulo: 12.05 Pisos, pavimentos y sus bases |  |  |  | Apartado: 12.05.05 Pisos de madera y laminados
12.05.05.030 | m² | Piso de parquet encolado sobre afirmado.
Colocación de parquet encolado directamente sobre el afirmado con adhesivo de poliuretano, sin rastreles. Exige un afirmado perfectamente plano, seco y sin humedad residual: el parquet encolado sobre una base húmeda se abomba y se despega sin remedio, por lo que la medición de humedad del soporte antes de colocar no es un trámite sino la condición del trabajo. Incluye la comprobación de planitud y humedad, la imprimación del soporte si el adhesivo la requiere, el replanteo del despiece, el encolado y colocación con presión, la junta perimetral y el retiro de restos de adhesivo. No incluye el lijado y barnizado. El parquet lo elige el cliente y se presupuesta aparte. Medido en superficie realmente ejecutada, descontando huecos mayores de 1 m².
Código |  |  | Unidad | Descripción | Rendimiento | Precio unitario | Importe
1 |  |  |  | Materiales
MT-ADH-MADERA |  |  | kg | Adhesivo de poliuretano para encolado de parquet y madera sobre afirmado. | 1.3 | 3.4 | 4.42
MT-PUENTE-ADH |  |  | l | Puente de adherencia epóxico entre concreto endurecido y concreto o mortero nuevo. | 0.1 | 20 | 2
[5 empty] | Subtotal materiales: |  | 6.42
2 |  |  |  | Equipo y maquinaria
MQ-SIERRA |  |  | h | Sierra circular o motosierra para corte de elementos de madera. | 0.09 | 2.9 | 0.26
[5 empty] | Subtotal equipo y maquinaria: |  | 0.26
3 |  |  |  | Mano de obra
MO-OF1-CARPM |  |  | h | Oficial de 1ª carpintero de madera estructural. | 0.52 | 5.5 | 2.86
MO-AYU |  |  | h | Ayudante. | 0.26 | 3.5 | 0.91
[5 empty] | Subtotal mano de obra: |  | 3.77
4 |  |  |  | Costes directos complementarios
|  |  | % | Costes directos complementarios | 1 | 10.45 | 0.1
[5 empty] | Costes directos (1+2+3+4): |  | 10.55