## 12.05.05.050
Capítulo: 12 Revestimientos y acabados
Subcapítulo: 12.05 Pisos, pavimentos y sus bases |  |  |  | Apartado: 12.05.05 Pisos de madera y laminados
12.05.05.050 | m² | Piso de deck de madera o madera técnica para exterior.
Piso de deck para exterior con tablas de madera tratada o madera técnica, montado sobre rastreles con separación entre tablas para el drenaje y la ventilación. La separación entre tablas y la ventilación inferior no son estéticas: son lo que permite que el agua evacúe y que la madera seque, evitando la pudrición. Incluye el replanteo y nivelación del rastrelado con pendiente de evacuación, la aplicación de preservante en los cortes y testas, el montaje de las tablas con clip oculto o tornillo de acero inoxidable, la separación constante mediante plantilla y el remate perimetral. Medido en superficie realmente ejecutada, descontando huecos mayores de 1 m².
Código |  |  | Unidad | Descripción | Rendimiento | Precio unitario | Importe
1 |  |  |  | Materiales
MT-MADERA-LISTON |  |  | m | Listón de madera de obra para bastidores, marcos de cerramiento provisional y rastreles. | 4.2 | 1.95 | 8.19
MT-PRESERV-MAD |  |  | l | Preservante fungicida e insecticida para protección de madera estructural. | 0.28 | 6.4 | 1.79
MT-TORN |  |  | ud | Tornillería y fijaciones mecánicas para montaje de estructura y placas. | 26 | 0.03 | 0.78
MT-HERRAJE-MAD |  |  | ud | Herraje o conector metálico galvanizado para uniones de estructura de madera. | 1.6 | 5.5 | 8.8
[5 empty] | Subtotal materiales: |  | 19.56
2 |  |  |  | Equipo y maquinaria
MQ-SIERRA |  |  | h | Sierra circular o motosierra para corte de elementos de madera. | 0.16 | 2.9 | 0.46
MQ-ATORN |  |  | h | Atornilladora eléctrica para placa de yeso laminado, incluida amortización y consumo. | 0.18 | 1.4 | 0.25
[5 empty] | Subtotal equipo y maquinaria: |  | 0.71
3 |  |  |  | Mano de obra
MO-OF1-CARPM |  |  | h | Oficial de 1ª carpintero de madera estructural. | 0.7 | 5.5 | 3.85
MO-AYU |  |  | h | Ayudante. | 0.35 | 3.5 | 1.22
[5 empty] | Subtotal mano de obra: |  | 5.07
4 |  |  |  | Costes directos complementarios
|  |  | % | Costes directos complementarios | 1 | 25.34 | 0.25
[5 empty] | Costes directos (1+2+3+4): |  | 25.59