## 12.05.07.030
Capítulo: 12 Revestimientos y acabados
Subcapítulo: 12.05 Pisos, pavimentos y sus bases |  |  |  | Apartado: 12.05.07 Pisos continuos de concreto y microcemento
12.05.07.030 | m² | Piso continuo de microcemento.
Revestimiento continuo de microcemento sobre piso existente o afirmado, aplicado en capas con malla de refuerzo y sellado con varias manos de barniz de protección. Permite renovar un piso sin demolerlo y sin apenas ganar cota, lo que en reforma resuelve el problema de los umbrales y las puertas. Es muy sensible al soporte: cualquier fisura o movimiento se refleja en el acabado. Incluye la comprobación y estabilización del soporte, la imprimación, la capa base con malla, las capas de acabado con la textura elegida, el lijado entre capas y las manos de sellador de alto tránsito. Medido en superficie realmente ejecutada, descontando huecos mayores de 1 m².
Código |  |  | Unidad | Descripción | Rendimiento | Precio unitario | Importe
1 |  |  |  | Materiales
MT-MICROCEM |  |  | kg | Microcemento bicomponente con su resina y malla de refuerzo, para revestimiento continuo. | 3.6 | 5.5 | 19.8
MT-PUENTE-ADH |  |  | l | Puente de adherencia epóxico entre concreto endurecido y concreto o mortero nuevo. | 0.2 | 20 | 4
MT-MALLA-JUNTA |  |  | m | Malla o banda de refuerzo para juntas entre materiales distintos y encuentros con estructura. | 1.1 | 1.2 | 1.32
MT-PIN-LIJA |  |  | ud | Lija, cinta de enmascarar y plástico de protección. Consumibles de preparación y protección. | 0.25 | 0.85 | 0.21
[5 empty] | Subtotal materiales: |  | 25.33
2 |  |  |  | Equipo y maquinaria
MQ-LIJAD |  |  | h | Lijadora de pared con aspiración para acabado de juntas. | 0.2 | 2.1 | 0.42
MQ-BATID |  |  | h | Batidora mezcladora eléctrica de doble varilla para amasado de morteros y adhesivos. | 0.08 | 1.6 | 0.13
[5 empty] | Subtotal equipo y maquinaria: |  | 0.55
3 |  |  |  | Mano de obra
MO-OF1-PISO |  |  | h | Oficial de 1ª colocador de pisos. | 1.15 | 5.5 | 6.32
MO-AYU-ESP |  |  | h | Ayudante especializado. | 0.45 | 4 | 1.8
[5 empty] | Subtotal mano de obra: |  | 8.12
4 |  |  |  | Costes directos complementarios
|  |  | % | Costes directos complementarios | 1 | 34 | 0.34
[5 empty] | Costes directos (1+2+3+4): |  | 34.34