## 12.05.07.070
Capítulo: 12 Revestimientos y acabados
Subcapítulo: 12.05 Pisos, pavimentos y sus bases |  |  |  | Apartado: 12.05.07 Pisos continuos de concreto y microcemento
12.05.07.070 | m² | Piso de gravilla lavada o chino lavado.
Piso continuo de gravilla lavada o chino lavado, formado por capa de mortero con árido seleccionado que se descubre mediante lavado superficial antes del fraguado completo. Es un acabado tradicional, muy antideslizante y por ello habitual en aceras, rampas, terrazas y bordes de piscina. Todo el resultado depende del momento del lavado: hecho demasiado pronto arrastra el árido y demasiado tarde no lo descubre. Incluye el vaciado y reglado, la siembra o mezcla del árido, la espera controlada, el lavado con agua a presión suave, la limpieza final y el curado. Medido en superficie realmente ejecutada, descontando huecos mayores de 1 m².
Código |  |  | Unidad | Descripción | Rendimiento | Precio unitario | Importe
1 |  |  |  | Materiales
MT-CEMENTO |  |  | kg | Cemento Portland gris tipo I, en saco. Para mortero de cemento y arena. | 19.5 | 0.225 | 4.39
MT-ARENA |  |  | m3 | Arena lavada de río, puesta en obra, para camas de asiento y rellenos de zanja. Para mortero de cemento y arena. | 0.0609 | 22 | 1.34
MT-AGUA-OBRA |  |  | m3 | Agua para amasado, humectación de rellenos y compactación. Para mortero de cemento y arena. | 0.0116 | 1.6 | 0.02
MT-GRAVILLA |  |  | m3 | Gravilla lavada de protección para cubiertas impermeabilizadas. | 0.03 | 24 | 0.72
MT-CURADOR |  |  | l | Curador químico de membrana para concreto, que retiene el agua de fraguado. | 0.12 | 3.4 | 0.41
[5 empty] | Subtotal materiales: |  | 6.88
2 |  |  |  | Equipo y maquinaria
MQ-MEZCL |  |  | h | Mezcladora de concreto y mortero de 1 saco, incluida amortización y combustible. | 0.075 | 3.6 | 0.27
MQ-HIDROLAV |  |  | h | Hidrolavadora de presión para limpieza de fachadas, pisos y acabados. | 0.09 | 4.2 | 0.38
[5 empty] | Subtotal equipo y maquinaria: |  | 0.65
3 |  |  |  | Mano de obra
MO-OF1-PISO |  |  | h | Oficial de 1ª colocador de pisos. | 0.72 | 5.5 | 3.96
MO-AYU |  |  | h | Ayudante. | 0.56 | 3.5 | 1.96
[5 empty] | Subtotal mano de obra: |  | 5.92
4 |  |  |  | Costes directos complementarios
|  |  | % | Costes directos complementarios | 1 | 13.45 | 0.13
[5 empty] | Costes directos (1+2+3+4): |  | 13.58